## Sheet1
台式激光验钞机、台式全自动捆钞机
序号 | 物资编码 | 物资名称 | 用户需求 |  | 单位 | 数量 | 线别 | 备注
|  |  | 参考品牌 | 技术参数描述
1 | 850030030004 | 台式激光验钞机 | 新大、百佳、铱星 | ①样式：台式激光验钞 ②尺寸：长250-290mm，宽125-145mm，高125-145mm ③材质：ABS塑料 ④颜色：黑色 ⑤净重：约1KG ⑥鉴别功能：至少包含紫光、放大镜、磁性，、具有激光、透视功能为佳 ⑦环境温度：-10-45（℃） ⑧配件：每台设备需额外配备2个灯管 | 台 | 62 | 13号线
2 | 850030040001 | 台式全自动捆钞机 | 万联、川唯、康艺 | ①尺寸：230-240*170-190*180-200mm ②重量：约6kg ③扎钞速度：≥1.5秒/道，≥100张/次 ④纸带宽度：20mm ⑤适用纸币：所有人民币5/10/20/50/100等各国纸币 ⑥功率：60-80W ⑦电源：AC220V/50HZ | 台 | 4 | 3号线
3 | 850030010004 | 硬币点币机 | XINDA YT-618 | ①清点速度：≥1500枚/分钟 ②储币斗容量：≥2000枚 ③硬币厚度范围：0.8-3.5mm ④硬币直径范围：15-35mm ⑤币种号：0-9（10种） ⑥计数显示：5位LED ⑦计数方式：连续计数/预置计数/金额统计 ⑧预置范围：1-9999枚，预置值：2个等级，固定值或每个面额单独预置 ⑨电源：220V/50HZ | 台 | 4 | 3号线