## Sheet1
混凝土回弹仪等物资采购项目物资清单
序号 | 物资编码 | 物资名称 | 用户需求 |  | 单位 | 数量 | 线别 | 备注
|  |  | 参考品牌 | 技术参数描述
1 | 110220040001 | 裂缝宽度深度综合测试仪 |  | ①裂缝深度测试范围：≤650 mm，测试误差：≤10％； ②裂缝宽度值测量范围：0～8mm，测量精度：0.01mm； ③裂缝深度测试数据存储容量：6000组测试数据，10 万个裂缝测点的图像及宽度数据； ④电池：可充电锂电池（内置），可连续工作至少8个小时； ⑤工作温度：-10℃～+50℃； ⑥符合规范：《超声法检测混凝土缺陷技术规程》CECS 21：2000； | 套 | 2 | 11号线
2 | 110220040002 | 混凝土回弹仪 |  | ①标称能量为2.207Ｊ； ②指针长度：20.0±0.2(mm)； ③指针摩擦力：0.65±0.15(N)； ④弹击杆端部球面半径：25±1.0(mm)； ⑤弹击拉簧刚度：785.0±30.0(N/m)； ⑥弹击锤脱钩位置：刻度线“100”刻线处； ⑦弹击拉簧工作长度：61.5.0±0.3(mm)； ⑧弹击锤冲击长度 ：75±0.3(mm)； ⑨弹击锤起跳位置：刻度尺“0”处； ⑩钢砧率定值：80±2； ⑪满足标准：JGJ/T23-2011《回弹法检测混凝土抗压强度技术规程》、《混凝土回弹仪》 （JJG817-2011） | 套 | 2 | 11号线 | 逐件检测；需提供合格证与由国家认定的具有检测资质的第三方检定机构出具的检定证书
3 | 110120070028 | 轨底坡测量仪 |  | ①型号：HTI-S0H5； ②工作量程：±1:10～±1:200； ③精度：±0.05°； ④分辩率：0.01°； ⑤工作温度：-30℃～+60℃； ⑥运行时间：≥50小时； ⑦整体尺寸：230（长）*100(宽)*110（高）mm； ⑧重 量：1.42KG； | 台 | 1 | 3号线 | 单件检测；需提供合格证与由国家认定的具有检测资质的第三方检定机构出具的检定证书
4 | 110120070029 | 电动尼龙套管钻取机 |  | ①额定功率:1.2kW； ②额定电压：～220V(单相)； ③钻孔直范围：Ф38-Ф51mm； ④主轴转速：1000rpm； ⑤最大扩孔斜度：3:20； ⑥整机质量：28kg； | 台 | 1 | 3号线