## Sheet1
防爆闸阀、安全阀等阀类物资采购项目物资清单
序号 | 物资编码 | 物资名称 | 用户需求 |  | 单位 | 数量 | 线别 | 备注
|  |  | 参考品牌 | 技术参数描述
1 | 030030020004 | 球阀 |  | ①口径：DN25； ②材质：铜； ③表面处理：内螺纹； | 个 | 50 | 3号线
2 | 030030020004 | 球阀 |  | ①口径：DN25； ②材质：铜； ③表面处理：内螺纹； | 个 | 5 | 3号线
3 | 030030020004 | 球阀 |  | ①口径：DN25； ②材质：铜； ③表面处理：内螺纹； | 个 | 5 | 11号线
4 | 030030020004 | 球阀 |  | ①口径：DN25； ②材质：铜； ③表面处理：内螺纹； | 个 | 5 | 2号线
5 | 500010160004 | 安全阀 |  | ①口径：DN40； ②公称压力：1.6MPa； ③型号：500X-16； | 个 | 3 | 2号线
6 | 500010160004 | 安全阀 |  | ①口径：DN40； ②公称压力：1.6MPa； ③型号：500X-16； | 个 | 1 | 11号线
7 | 500030040001 | 浮球阀 |  | ①口径：DN25； ②承压：1.6MPA； ③型号：100X-16； ④浮球材质：不锈钢； | 个 | 10 | 2号线
8 | 500030040002 | 浮球阀 |  | ①口径：DN40； ②承压：1.6MPA； ③型号：100X-16； ④浮球材质：不锈钢； | 个 | 10 | 2号线
9 | 500030040002 | 浮球阀 |  | ①口径：DN40； ②承压：1.6MPA； ③型号：100X-16； ④浮球材质：不锈钢； | 个 | 2 | 11号线
10 | 500030040003 | 浮球阀 |  | ①口径：DN50； ②承压：1.6MPA； ③型号：100X-16； ④浮球材质：不锈钢； ⑤工作介质：水； ⑥工作温度：0℃到80℃； | 个 | 10 | 3号线
11 | 500030040004 | 浮球阀 |  | ①口径：DN32； ②承压1.6MPA； ③浮球材质：不锈钢； ④连接方式：连杆； ⑤型号100X-16； | 个 | 10 | 3号线
12 | 500030140015 | 止回阀 |  | ①口径：DN150； ②承压1.6MPA； ③型号DRVZ-16； ④阀体材质：黄铜； ⑤连接方式：法兰连接； | 个 | 3 | 11号线
13 | 500030140016 | 止回阀 |  | ①口径：DN150； ②承压1.6MPA； ③型号DRVZ-16； ④阀体材质：球墨铸铁； ⑤连接方式：法兰连接； | 个 | 1 | 2号线
14 | 500030140017 | 止回阀 |  | ①口径：DN200； ②承压1.6MPA； ③型号DRVZ-16； ④阀体材质：黄铜； ⑤连接方式：法兰连接； | 个 | 1 | 11号线
15 | 500030140018 | 止回阀 |  | ①口径：DN200； ②承压1.6MPA； ③型号DRVZ-16； ④阀体材质：球墨铸铁； ⑤连接方式：法兰连接； | 个 | 1 | 2号线
16 | 500030140019 | 止回阀 |  | ①口径：DN65； ②承压1.6MPA； ③型号DRVZ-16； ④阀体材质：黄铜； ⑤连接方式：法兰连接； | 个 | 1 | 11号线
17 | 500030140020 | 止回阀 |  | ①口径：DN65； ②承压1.6MPA； ③型号DRVZ-16 ； ④阀体材质：球墨铸铁； ⑤连接方式：法兰连接； | 个 | 1 | 2号线
18 | 500030140021 | 流量调节阀 | 标一阀门 | ①口径：DN150； ②承压1.6MPA； ③型号ZL47F-16； | 个 | 1 | 2号线
19 | 500030140021 | 流量调节阀 | 标一阀门 | ①口径：DN150； ②承压1.6MPA； ③型号ZL47F-16； | 个 | 1 | 11号线
20 | 500030140022 | 手动蝶阀 |  | ①口径：DN200； ②材质：球墨铸铁； ③连接方式：法兰连接； ④涡轮传动； ⑤型号D341X-16； ⑥承压1.6MPA； | 个 | 1 | 2号线
21 | 500030140022 | 手动蝶阀 |  | ①口径：DN200； ②材质：铸铁； ③连接方式：法兰连接； ④涡轮传动； ⑤型号D341X-16； ⑥承压1.6MPA； | 个 | 1 | 11号线
22 | 500030140023 | 手动蝶阀 |  | ①口径：DN32 ； ②材质：铸铁； ③连接方式：螺纹连接； ④型号Q11F-16T； ⑤承压1.6MPa； | 个 | 3 | 11号线
23 | 500030140024 | 手动蝶阀 |  | ①口径：DN80； ②材质：碳钢； ③连接方式：法兰； ④驱动方式：手动； ⑤型号D71X-16； ⑥承压1.6MPa； | 个 | 2 | 11号线
24 | 500030140026 | 闸阀 |  | ①口径：DN25； ②承压1.6MPA； ③型号Z15X-16； ④材质：球墨铸铁； ⑤连接方式：螺纹； | 个 | 5 | 11号线
25 | 500030140027 | 闸阀 |  | ①口径：DN32； ②承压1.6MPA； ③型号Z15X-16； ④材质：球墨铸铁； ⑤连接方式：螺纹； | 个 | 3 | 11号线
26 | 500030140028 | 压差旁通阀 | 标一阀门 | ①口径：DN150； ②电动二通法兰调节阀型号：V5216A1105； ③阀门执行器型号：ML7421B8012-E； ④压差传感器型号：P7620C0042A； ⑤温控器型号：T9275B1001； ⑥承压1.0Mpa； ⑦适用介质：水； ⑧介质温度(℃)：0-80； | 个 | 1 | 2号线
27 | 500030140028 | 压差旁通阀 | 标一阀门 | ①口径：DN150； ②电动二通法兰调节阀型号：V5216A1105； ③阀门执行器型号：ML7421B8012-E； ④压差传感器型号：P7620C0042A； ⑤温控器型号：T9275B1001； ⑥承压1.0Mpa； ⑦适用介质：水； ⑧介质温度(℃)：0-80； | 个 | 1 | 11号线
28 | 500030140030 | 手动蝶阀 |  | ①口径：DN125； ②材质：球墨铸铁； ③连接方式：法兰连接； ④涡轮传动； ⑤型号D341X-16； ⑥承压1.6MPA； | 个 | 1 | 2号线
29 | 500030140030 | 手动蝶阀 |  | ①口径：DN125； ②材质：铸铁； ③连接方式：法兰连接； ④涡轮传动； ⑤型号D341X-16； ⑥承压1.6MPA； | 个 | 1 | 11号线
30 | 500030140033 | 手动蝶阀 |  | ①口径：DN50； ②材质：碳钢； ③连接方式：法兰； ④驱动方式：手动驱动； ⑤型号D71X-16； ⑥承压1.6MPA； | 个 | 1 | 2号线
31 | 500030140033 | 手动蝶阀 |  | ①口径：DN50； ②材质：碳钢； ③连接方式：法兰； ④驱动方式：手动； ⑤型号D71X-16； ⑥承压1.6MPA； | 个 | 4 | 11号线
32 | 500060010001 | 暖气片 |  | ①口径：DN25，高度：670mm，中心距：600mm，间隙：10mm，单柱宽：60mm，单柱厚：30mm； ②工作压力：1.0Mpa； ③材质：优质低碳钢； ④颜色：白色； ⑤柱型：双柱； ⑥片数：20片； ⑦表面处理：静电喷涂； | 组 | 2 | 3号线
33 | 500060010002 | 暖气片 |  | ①口径：DN25，高度：670mm，中心距：600mm，间隙：10mm，单柱宽：60mm，单柱厚：30mm； ②工作压力：1.0Mpa； ③材质：优质低碳钢； ④颜色：白色； ⑤柱型：双柱； ⑥片数：25片； ⑦表面处理：静电喷涂； | 组 | 2 | 3号线
34 | 500080190008 | 防爆闸阀 | 标一阀门 | ①口径：DN100； ②承压1.6MPA； ③型号RVHN-16； ⑤阀体材质：球墨铸铁； ⑥连接方式：法兰连接； | 个 | 1 | 11号线
35 | 500080190009 | 防爆闸阀 | 标一阀门 | ①口径：DN150； ②承压1.6MPA； ③型号RVHN-16； ⑤阀体材质：球墨铸铁； ⑥连接方式：法兰连接； | 个 | 1 | 11号线
36 | 500080190010 | 电动二通阀 | 浙江巨泉 | ①口径：DN20； ②公称压力：1.6Mpa； ③阀体材质：黄铜； ④连接方式：螺纹； ⑤匹配性：海尔风机盘管专用； | 个 | 30 | 11号线
37 | 500080190011 | 防爆闸阀 | 标一阀门 | ①口径：DN200； ②承压1.6MPA； ③型号RVHN-16； ⑤阀体材质：球墨铸铁； ⑥连接方式： 法兰连接； | 个 | 1 | 11号线
38 | 500080190012 | 防爆闸阀 | 标一阀门 | ①口径：DN250； ②承压1.6MPA； ③型号RVHN-16； ⑤阀体材质：球墨铸铁； ⑥连接方式： 法兰连接； | 个 | 1 | 11号线
39 | 500080190013 | 电动两通阀 | 标一阀门 | ①口径：DN32； ②承压1.0Mpa； ③阀体型号为V5011P1012； ④电动执行器型号为ML7420A8088-E； ⑤阀体材质：黄铜； ⑥连接方式：螺纹； | 个 | 1 | 11号线
40 | 500080190014 | 电动两通阀 | 标一阀门 | ①口径：DN40； ②承压1.0Mpa； ③阀体型号为V5011P1020； ④电动执行器型号为ML7420A8088-E； ⑤阀体材质：黄铜； ⑥连接方式：螺纹； | 个 | 1 | 11号线
41 | 500080190015 | 电动两通阀 | 标一阀门 | ①口径：DN70； ②承压1.0Mpa； ③阀体型号为V5216A1061； ④电动执行器型号为ML7420A8088-E； ⑤阀体材质：黄铜； ⑥连接方式：螺纹； | 个 | 1 | 11号线
42 | 500080190016 | 电动两通阀 | 标一阀门 | ①口径：DN80； ②承压1.0Mpa； ③阀体型号为V5216A1072； ④电动执行器型号为ML7420A8088-E； ⑤阀体材质：黄铜； ⑥连接方式：螺纹； | 个 | 1 | 11号线
43 | 510020140017 | 水管闸阀 |  | ①口径：DN65； ②材质：球墨铸铁； ③公称压力：0.6-2.5MPa； ④连接方式：法兰连接； | 个 | 3 | 3号线
44 | 510020140018 | 浮球开关 | 正泰 | ①型号：KEY-5； | 个 | 2 | 11号线
45 | 510050010021 | 闸阀 |  | ①口径：DN100； ②承压1.6MPA； ③连接方式：法兰； ④阀体材质：球墨铸铁； | 个 | 1 | 2号线
46 | 510050010022 | 闸阀 |  | ①口径：DN100； ②公称压力：PN10/PN16通用； ③型号RVHX-16； ④阀体材质：球墨铸铁； ⑤阀杆：2Cr13； ⑥连接方式：法兰连接； ⑦闸板骨架：球墨铸铁； ⑧闸板橡胶：EPDM橡胶； ⑨止推轴承：青铜； | 个 | 1 | 11号线
47 | 510050010024 | 闸阀 |  | ①口径：DN150； ②公称压力：PN10/PN16通用； ③型号RVHX-16； ④阀体材质：球墨铸铁； ⑤阀杆：2Cr13； ⑥连接方式：法兰连接； ⑦闸板骨架：球墨铸铁； ⑧闸板橡胶：EPDM橡胶； ⑨止推轴承：青铜； | 个 | 1 | 11号线
48 | 510050010025 | 闸阀 |  | ①口径：DN200； ②承压1.6MPA； ③连接方式： 法兰； ④阀体材质：球墨铸铁； | 个 | 1 | 2号线
49 | 510050010026 | 闸阀 |  | ①口径：DN250； ②承压1.6MPA； ③连接方式： 法兰； ④阀体材质：球墨铸铁； | 个 | 1 | 2号线
50 | 510050010027 | 闸阀 |  | ①口径：DN65； ②公称压力：PN10/PN16通用； ③型号RVHX-16； ④阀体材质：球墨铸铁； ⑤阀杆：2Cr13； ⑥连接方式：法兰连接； ⑦闸板骨架：球墨铸铁； ⑧闸板橡胶：EPDM橡胶； ⑨止推轴承：青铜； | 个 | 2 | 11号线
51 | 510050010028 | 闸阀 |  | ①口径：DN80； ②公称压力：PN10/PN16通用； ③型号RVHX-16； ④阀体材质：球墨铸铁； ⑤阀杆：2Cr13； ⑥连接方式：法兰连接； ⑦闸板骨架：球墨铸铁； ⑧闸板橡胶：EPDM橡胶； ⑨止推轴承：青铜； | 个 | 1 | 11号线
52 | 510050020017 | 手动蝶阀 |  | ①口径：DN100； ②材质：球墨铸铁； ③连接方式：法兰连接； ④涡轮传动； ⑤型号D341X-16； ⑥承压1.6MPA； | 个 | 1 | 2号线
53 | 510050020017 | 手动蝶阀 |  | ①口径：DN100； ②材质：球墨铸铁； ③连接方式：法兰连接； ④涡轮传动； ⑤型号D341X-16； ⑥承压1.6MPA； | 个 | 6 | 11号线
54 | 510050020018 | 电动蝶阀 |  | ①口径：DN125； ②承压：1.6MPA； ③型号：D941X-16； ④阀体材料：球墨铸铁； ⑤连接方式：法兰； | 个 | 1 | 2号线
55 | 510050020018 | 电动蝶阀 |  | ①口径：DN125； ②承压：1.6MPA； ③型号：D941X-16； ④阀体材料：球墨铸铁； ⑤连接方式：法兰； | 个 | 1 | 11号线
56 | 510050020019 | 手动蝶阀 |  | ①口径：DN150； ②材质：球墨铸铁； ③连接方式：法兰连接； ④涡轮传动； ⑤型号D341X-16； ⑥承压1.6MPA； | 个 | 1 | 2号线
57 | 510050020019 | 手动蝶阀 |  | ①口径：DN150； ②材质：球墨铸铁； ③连接方式：法兰连接； ④涡轮传动； ⑤型号D341X-16； ⑥承压1.6MPA； | 个 | 2 | 11号线
58 | 510050020020 | 电动蝶阀 |  | ①口径：DN150； ②承压：1.6MPA； ③型号：D941X-16； ④阀体材料：球墨铸铁； ⑤连接方式：法兰； | 个 | 1 | 2号线
59 | 510050020020 | 电动蝶阀 |  | ①口径：DN150； ②承压：1.6MPA； ③型号：D941X-16； ④阀体材料：球墨铸铁； ⑤连接方式：法兰； | 个 | 2 | 11号线
60 | 510050020021 | 电动蝶阀 |  | ①口径：DN250； ②承压：1.6MPA； ③型号：D941X-16； ④阀体材料：球墨铸铁； ⑤连接方式：法兰； | 个 | 1 | 2号线
61 | 510050020021 | 电动蝶阀 |  | ①口径：DN250； ②承压：1.6MPA； ③型号：D941X-16； ④阀体材料：球墨铸铁； ⑤连接方式：法兰； | 个 | 1 | 11号线
62 | 510050020022 | 电动蝶阀 |  | ①口径：DN40； ②承压：1.6MPA； ③型号：D941X-16； ④阀体材料：球墨铸铁； ⑤连接方式：法兰； | 个 | 1 | 2号线
63 | 510050020022 | 电动蝶阀 |  | ①口径：DN40； ②承压：1.6MPA； ③型号：D941X-16； ④阀体材料：球墨铸铁； ⑤连接方式：法兰； | 个 | 1 | 11号线
64 | 510050020023 | 手动蝶阀 |  | ①口径：DN65； ②材质：球墨铸铁； ③连接方式：对夹式连接； ④驱动方式：手动驱动； ⑤型号D71X-16； | 个 | 1 | 11号线
65 | 510050020024 | 手动蝶阀 |  | ①口径：DN80； ②材质：球墨铸铁； ③连接方式：对夹式连接； ④驱动方式：手动驱动； ⑤型号D71X-16； | 个 | 7 | 11号线
66 | 510050030002 | 止回阀 |  | ①口径：DN100； ②阀体：球墨铸铁； ③阀瓣：碳钢+强化尼龙+NBR； ④阀座：陶瓷喷涂； ⑤法兰连接； | 个 | 2 | 11号线
67 | 510050030007 | 静音止回阀 |  | ①口径：DN100； ②型号DRVZ-16； ③公称压力1.6MPa； ④阀体材质：球墨铸铁； ⑤连接方式：法兰； | 个 | 1 | 11号线
68 | 510050030008 | 止回阀 |  | ①口径：DN150； ②阀体：球墨铸铁； ③阀瓣：碳钢+强化尼龙+NBR； ④阀座：陶瓷喷涂； ⑤法兰连接； ⑥公称压力：1.6MPa； ⑦型号SFCV-16； ⑧阀门结构形式：旋启式； | 个 | 2 | 11号线
69 | 510050030009 | 静音止回阀 |  | ①口径：DN150； ②型号DRVZ-16； ③公称压力1.6MPa； ④阀体材质：球墨铸铁； ⑤连接方式：法兰； | 个 | 1 | 11号线
70 | 510050030010 | 止回阀 |  | ①口径：DN20； ②内螺纹连接； ③承压1.6MPA； ④型号H14W-16T； ⑤阀体材质：黄铜； | 个 | 1 | 11号线
71 | 510050030011 | 止回阀 |  | ①口径：DN25； ②螺纹连接； ③承压1.6MPA； ④型号H14W-16T； ⑤阀体材质：黄铜； | 个 | 1 | 2号线
72 | 510050030011 | 止回阀 |  | ①口径：DN25； ②螺纹连接； ③承压1.6MPA； ④型号H14W-16T； ⑤阀体材质：黄铜； | 个 | 4 | 11号线
73 | 510050030013 | 止回阀 |  | ①口径：DN40； ②阀体：球墨铸铁； ③阀瓣：碳钢+强化尼龙+NBR； ④阀座：陶瓷喷涂； ⑤法兰连接； | 个 | 2 | 11号线
74 | 510050030014 | 止回阀 |  | ①口径：DN40； ②螺纹连接； ③承压1.6MPA； ④型号H14W-16T； ⑤阀体材质：黄铜； | 个 | 1 | 2号线
75 | 510050030014 | 止回阀 |  | ①口径：DN40； ②螺纹连接； ③承压1.6MPA； ④型号H14W-16T； ⑤阀体材质：黄铜； | 个 | 1 | 11号线
76 | 510050030015 | 止回阀 |  | ①口径：DN50； ②阀体：球墨铸铁； ③阀瓣：碳钢+强化尼龙+NBR； ④阀座：陶瓷喷涂； ⑤法兰连接； | 个 | 2 | 11号线
77 | 510050030016 | 止回阀 |  | ①口径：DN65； ②阀体：球墨铸铁； ③阀瓣：碳钢+强化尼龙+NBR； ④阀座：陶瓷喷涂； ⑤法兰连接； | 个 | 2 | 11号线
78 | 510050030017 | 止回阀 |  | ①口径：DN80； ②阀体：球墨铸铁； ③阀瓣：碳钢+强化尼龙+NBR； ④阀座：陶瓷喷涂； ⑤法兰连接； | 个 | 2 | 11号线
79 | 510050030018 | 静音止回阀 |  | ①口径：DN200； ②型号DRVZ-16； ③公称压力1.6MPa； ④阀体材质：球墨铸铁； ⑤连接方式：法兰； | 个 | 1 | 11号线
80 | 510050040001 | 截止阀 |  | ①口径：DN32； ②内螺纹连接； ③承压1.6MPA； ④型号J11W-16T； ⑤阀体材质：黄铜； | 个 | 12 | 11号线
81 | 510050040002 | 截止阀 |  | ①口径：DN40； ②法兰连接； ③承压1.6MPA； ④型号J41H-16C； ⑤阀体材质：碳钢； ⑥阀杆：不锈钢； | 个 | 3 | 11号线
82 | 510050040003 | 截止阀 |  | ①口径：DN50； ②法兰连接； ③承压1.6MPA； ④型号J41H-16C； ⑤阀体材质：碳钢； ⑥阀杆：不锈钢； | 个 | 3 | 11号线
83 | 510050040009 | 截止阀 | 上海大禹 | ①口径：DN100； ②材质：碳钢； ③连接方式：法兰； ④型号：J41H-16C； | 个 | 2 | 11号线
84 | 510050040009 | 截止阀 | 上海大禹 | ①口径：DN100； ②材质：碳钢； ③连接方式：法兰； ④型号：J41H-16C； | 个 | 3 | 2号线
85 | 510050040010 | 截止阀 | 上海大禹 | ①口径：DN150； ②材质：碳钢； ③连接方式：法兰； ④型号J41H-16C； | 个 | 2 | 11号线
86 | 510050040010 | 截止阀 | 上海大禹 | ①口径：DN150； ②材质：碳钢； ③连接方式：法兰； ④型号J41H-16C； | 个 | 3 | 2号线
87 | 510050040011 | 闸阀 |  | ①口径：DN150； ②承压：1.6MPA； ③阀体材料：球墨铸铁； ④连接方式：法兰； | 个 | 1 | 2号线
88 | 510050040012 | 截止阀 |  | ①口径：DN200； ②连接方式：法兰； ③承压1.6MPA； ④型号J41H-16C； ⑤阀体材质：碳钢； | 个 | 1 | 2号线
89 | 510050040012 | 截止阀 |  | ①口径：DN200； ②法兰连接； ③承压1.6MPA； ④型号J41H-16C； ⑤阀体材质：碳钢； | 个 | 1 | 11号线
90 | 510050040013 | 截止阀 |  | ①口径：DN25； ②内螺纹连接； ③承压1.6MPA； ④型号J11W-16T； ⑤阀体材质：黄铜； ⑥国标:GB8464-87； | 个 | 1 | 2号线
91 | 510050040013 | 截止阀 |  | ①口径：DN25； ②内螺纹连接； ③承压1.6MPA； ④型号J11W-16T； ⑤阀体材质：黄铜； ⑥国标:GB8464-87； | 个 | 13 | 11号线
92 | 510050040014 | 截止阀 |  | ①口径：DN32； ②连接方式：螺纹； ③承压1.6MPA； ④型号J11W-16T； ⑤阀体材质：黄铜； | 个 | 1 | 2号线
93 | 510050040015 | 截止阀 | 上海大禹 | ①口径：DN40； ②连接方式：螺纹； ③承压1.6MPA； ④型号J11W-16T； ⑤阀体材质：黄铜； | 个 | 2 | 11号线
94 | 510050040015 | 截止阀 | 上海大禹 | ①口径：DN40； ②连接方式：螺纹； ③承压1.6MPA； ④型号J11W-16T； ⑤阀体材质：黄铜； | 个 | 1 | 2号线
95 | 510050040015 | 截止阀 | 上海大禹 | ①口径：DN40； ②连接方式：螺纹； ③承压1.6MPA； ④型号J11W-16T； ⑤阀体材质：黄铜； | 个 | 3 | 11号线
96 | 510050040016 | 截止阀 |  | ①口径：DN50； ②承压1.6MPA； ③型号Z15X-16； ④材质：球墨铸铁； ⑤连接方式：螺纹； ⑥国标:GB8464-87； | 个 | 6 | 11号线
97 | 510050040017 | 截止阀 |  | ①口径：DN50； ②连接方式：螺纹； ③承压1.6MPA； ④型号J11W-16T； ⑤阀体材质：黄铜； | 个 | 1 | 2号线
98 | 510050040017 | 截止阀 |  | ①口径：DN50； ②连接方式：螺纹； ③承压1.6MPA； ④型号J11W-16T； ⑤阀体材质：黄铜； | 个 | 3 | 11号线
99 | 510050040018 | 截止阀 |  | ①口径：DN65； ②承压1.6MPA； ③型号Z15X-16； ④材质：球墨铸铁； ⑤连接方式：螺纹； ⑥国标:GB8464-87； | 个 | 5 | 11号线
100 | 510050040019 | 截止阀 |  | ①口径：DN65； ②连接方式：法兰； ③承压1.6MPA； ④型号J41H-16C； ⑤阀体材质：碳钢； | 个 | 1 | 2号线
101 | 510050040019 | 截止阀 |  | ①口径：DN65； ②法兰连接； ③承压1.6MPa； ④型号J41H-16C； ⑤阀体材质：碳钢； | 个 | 3 | 11号线
102 | 510050040020 | 截止阀 | 上海大禹 | ①口径：DN80； ②材质：碳钢； ③连接方式：法兰； ④型号：J41H-16C； | 个 | 5 | 2号线
103 | 510050040021 | 截止阀 |  | ①口径：DN80； ②内螺纹连接； ③承压1.6MPA； ④型号J11W-16T； ⑤阀体材质：黄铜； ⑥国标:GB8464-87； | 个 | 3 | 11号线
104 | 510050040022 | 角阀 |  | ①口径：DN25； ②材质：不锈钢； ③单冷水； | 个 | 20 | 3号线
105 | 510050050003 | 自动排气阀 |  | ①口径：DN25； ②承压1.6MPA； ③型号AVAX-16T； | 个 | 12 | 11号线
106 | 510050050005 | 自动排气阀 |  | ①口径：DN15； ②公称压力：1.6MPA； ③材质：黄铜； ④螺纹连接； | 个 | 1 | 11号线
107 | 510050050006 | 自动排气阀 |  | ①口径：DN150； ②公称压力：1.6MPa； ③型号：CARX-16； ④连接方式：法兰； ⑤阀体材质：球墨铸铁； | 个 | 1 | 11号线
108 | 510050050007 | 自动排气阀 |  | ①口径：DN25； ②承压1.6MPA； ③型号AVAX-16T； | 个 | 1 | 2号线
109 | 510050050008 | 自动排气阀 |  | ①口径：DN32； ②承压1.6MPA； ③型号AVAX-16T； | 个 | 1 | 2号线
110 | 510050050008 | 自动排气阀 |  | ①口径：DN32； ②承压1.6MPA； ③型号AVAX-16T； | 个 | 5 | 11号线
111 | 510050060008 | 电磁阀 |  | ①口径：DN40； ②承压：1.6MPA； ③型号：DC24V； ④阀体材质：黄铜； | 个 | 1 | 2号线
112 | 510050070001 | 倒流防止器 |  | ①口径：DN150； ②阀体材质：球墨铸铁； ③阀瓣、阀座材质：铝青铜； ④扩散体、扩散体座：球墨铸铁； ⑤弹簧：不锈钢； ⑥PN10/PN16通用； ⑦连接方式：法兰； | 个 | 1 | 11号线
113 | 510050070002 | 倒流防止器 |  | ①口径：DN150； ②阀体材质：球墨铸铁； ③公称压力：1.6MPa； ④连接方式：法兰； ⑤型号HS41X-16A； | 个 | 1 | 11号线
114 | 510050070003 | 倒流防止器 |  | ①口径：DN25； ②阀体材质：球墨铸铁； ③阀瓣、阀座材质：铝青铜； ④扩散体、扩散体座：球墨铸铁； ⑤弹簧：不锈钢； ⑥PN10/PN16通用； ⑦连接方式：法兰； | 个 | 1 | 11号线
115 | 510050070004 | 倒流防止器 |  | ①口径：DN80； ②阀体材质：球墨铸铁； ③阀瓣、阀座材质：铝青铜； ④扩散体、扩散体座：球墨铸铁； ⑤弹簧：不锈钢； ⑥PN10/PN16通用； ⑦连接方式：法兰； | 个 | 1 | 11号线
116 | 510050150004 | 可曲挠橡胶接头 |  | ①口径：DN100； ②材质：普通橡胶； ③公称压力1.6MPa； ④连接方式：法兰连接； ⑤型号：KXT-16； | 个 | 2 | 11号线
117 | 510050150005 | 可曲挠橡胶接头 |  | ①口径：DN150； ②材质：普通橡胶； ③公称压力1.6MPa； ④连接方式：法兰连接； ⑤型号：KXT-16； | 个 | 2 | 11号线
118 | 510050150006 | 可曲挠橡胶接头 |  | ①口径：DN50； ②材质：普通橡胶； ③公称压力1.6MPa； ④连接方式：法兰连接； ⑤型号：KXT-16； | 个 | 2 | 11号线
119 | 510050170001 | 电动两通阀 |  | ①口径：DN100； ②承压1.0Mpa； ③阀体型号为V5216A1083； ④电动执行器型号为ML7421B8012-E； ⑤阀体材质：黄铜； ⑥连接方式：螺纹； | 个 | 1 | 2号线
120 | 510050170002 | 电动两通阀 |  | ①口径：DN150； ②承压1.0Mpa； ③阀体型号为V5216A1094； ④电动执行器型号为ML7421B8012-E； ⑤阀体材质：黄铜； ⑥连接方式：螺纹； | 个 | 1 | 2号线
121 | 510050170003 | 电动两通阀 |  | ①口径：DN200； ②承压1.0Mpa； ③阀体型号为V4BFW16-200U； ④电动执行器型号为OM-P3-E； ⑤阀体材质：黄铜； ⑥连接方式：螺纹； | 个 | 1 | 2号线
122 | 510050170004 | 电动两通阀 | 标一阀门 | ①口径：DN50； ②承压1.0Mpa； ③阀体型号为V5011P1038； ④电动执行器型号为ML7420A8088-E； ⑤阀体材质：黄铜； ⑥连接方式：螺纹； | 个 | 1 | 2号线
123 | 510050170004 | 电动两通阀 | 标一阀门 | ①口径：DN50； ②承压1.0Mpa； ③阀体型号为V5011P1038； ④电动执行器型号为ML7420A8088-E； ⑤阀体材质：黄铜； ⑥连接方式：螺纹； | 个 | 1 | 11号线