## Sheet1
行程开关、浪涌保护器、熔断器等通用易损耗备件采购项目物资清单
序号 | 物资编码 | 物资名称 | 用户需求 |  | 单位 | 数量 | 线别 | 备注
|  |  | 参考品牌 | 技术参数描述
1 | 070040020001 | 熔断器 | 正泰 | ①型号：RT14-20/6A ； ②额定电压：380v； ③额定电流：20A； ④极数：3极； ⑤熔芯电流6A； | 个 | 30 | 11号线
2 | 070040020002 | 熔断器 | 正泰 | ①型号：RT18-32/6A； ②额定电压：380V； ③额定电流：32A； ④极数：3极； ⑤熔芯电流6A； | 个 | 30 | 11号线
3 | 070040020003 | 熔断器 | 正泰 | ①型号：RT18-32X； ②极数：单极； ③熔断体额定电流：16A； | 个 | 10 | 11号线
4 | 070040020004 | 熔断器 | 正泰 | ①型号：RT18-63X； ②极数：3极； ③熔断体额定电流：32A； | 个 | 10 | 11号线
5 | 080250020016 | 线槽 |  | ①型号：XC8080； ②材质：PVC； ③管径: 16mm； | 米 | 30 | 11号线
6 | 400120040060 | 行程开关 | 欧姆龙 | ①型号：Z-15GW2-B； | 个 | 2 | 2号线
7 | 400120040061 | 行程开关 | 欧姆龙 | ①型号：Z-15GW2； | 个 | 6 | 11号线
8 | 400120050012 | 中间继电器 | 德国TRUCK图尔克 | ①型号：C7-A20D； ②额定直流电压：220V； ③配置要求：带基座； | 个 | 5 | 3号线
9 | 400120050012 | 中间继电器 | 德国TRUCK图尔克 | ①型号：C7-A20D； ②额定直流电压：220V； ③配置要求：带基座； | 个 | 2 | 2号线
10 | 400120050012 | 中间继电器 | 德国TRUCK图尔克 | ①型号：C7-A20D； ②额定直流电压：220V； ③配置要求：带基座； | 个 | 2 | 11号线
11 | 400120050025 | 中间继电器 | 德国TRUCK图尔克 | ①型号：C4-A40D； ②额定电压：220VDC； | 个 | 20 | 3号线
12 | 400120050025 | 中间继电器 | 德国TRUCK图尔克 | ①型号：C4-A40D； ②额定直流电压：220V； | 个 | 2 | 11号线
13 | 400120050032 | 中间继电器 | 德国TRUCK图尔克 | ①型号：C7-A20X； ②额定电压：230VAC； | 个 | 2 | 2号线
14 | 400120050060 | 电压继电器 | 上海浦江 | ①型号：RD6； ②额定电压：1kV/2kV； | 个 | 3 | 11号线
15 | 400120060019 | 接触器 | TELEMECANIQUE | ①型号：LC1-D098MDC； | 个 | 1 | 11号线
16 | 400120070035 | 熔断器 | 上海沪工电器厂 | ①型号：RSM 1000V/250A（NGTC1）； ②额定电压：AC380V； ③额定电流：250A； | 个 | 2 | 2号线
17 | 400120070036 | 熔断器 | 上海沪工电器厂 | ①型号：RT16-00/63A； ②额定电压：AC690V； ③额定电流：63A； | 个 | 2 | 2号线
18 | 400120070037 | 熔断器 |  | ①型号：R055； ②额定电压：AC250V； ③额定电流：4A； ④尺寸：5*25； | 个 | 2 | 2号线
19 | 400120070038 | 熔芯 | 西安熔断器 | ①型号：5*25； ②额定电流：4A； | 个 | 20 | 11号线
20 | 400120100006 | 电压传感器 | 北京森社 | ①型号：CHZ-2000VT/V0； ②输入电压：0~2000VDC； ③输出电压：0~5VDC； ④电源：220V； | 个 | 2 | 2号线
21 | 400120100006 | 电压传感器 | 北京森社 | ①型号：CHZ-2000VT/V0； ②输入电压：0~2000VDC； ③输出电压：0~5VDC； ④电源：220V； | 个 | 2 | 11号线
22 | 400120130036 | 热敏电阻 | 佛山特协顺 | ①型号：PTC（140℃）； | 个 | 2 | 2号线
23 | 400120130037 | 热敏电阻 | 佛山特协顺 | ①类型：PTC（150℃）（φ3×10）； | 个 | 2 | 2号线
24 | 400120160014 | 流互端子排 | 菲尼克斯 | ①型号：UK-35N接线端子； ②材质：无要求； ③宽/厚/高：55/15.2/51(毫米）； ④额定电流：125A； ⑤额定电压：800V； | 个 | 18 | 11号线
25 | 400120160015 | 压互端子排 | 魏德米勒 | ①型号：SAKDU2.5； ②材质：内部铜质； ③额定电流：20A； ④额定电压800v； ⑤压接面积≥2.5mm2； | 个 | 18 | 11号线
26 | 400120200002 | 加热器 | 常州苏电 | ①型号：KF-DRM-100W-DC220V； | 个 | 2 | 11号线
27 | 400120200013 | 加热器 | 常州苏电 | ①型号：DJR5-100W/220VAC； ②材质：铝合金； | 个 | 2 | 11号线
28 | 400120200016 | 加热器 | 常州苏电 | ①型号：DJR-C-50W-AC220V； ②配置要求：线长5米； | 个 | 2 | 11号线
29 | 400120210027 | 二极管端子端板 | 菲尼克斯 | ①型号：D-ST 2.5； | 个 | 50 | 2号线
30 | 400120210028 | 二极管端子 | 菲尼克斯 | ①型号：PT 2,5-DIO/L-R； | 个 | 50 | 2号线
31 | 400120220004 | 浪涌保护器 | 西安威森 | ①型号：CJP80； ②最大放电电流：80KA； ③额定电压：385V； ④标称电流：40KA； ⑤电压保护水平：2.5KV； ⑥极数：4P； | 个 | 2 | 3号线
32 | 400120220006 | 浪涌保护器 | DEHN德国盾牌 | ①型号：DR M 2P 255 FM； | 个 | 6 | 11号线
33 | 400120220006 | 浪涌保护器 | DEHN德国盾牌 | ①型号：DR M 2P 255 FM； | 个 | 2 | 3号线
34 | 400120220006 | 浪涌保护器 | DEHN德国盾牌 | ①型号：DR M 2P 255 FM； | 个 | 2 | 2号线
35 | 400120220009 | 浪涌保护器 | 菲尼克斯 | ①型号：VAL-ME 80 3+1/FM； | 个 | 4 | 11号线
36 | 400120220009 | 浪涌保护器 | 菲尼克斯 | ①型号：VAL-ME 80 3+1/FM； | 个 | 2 | 2号线
37 | 400120290005 | 24V电源 | 明纬 | ①型号：SDR-120-24； | 个 | 2 | 2号线
38 | 400120300003 | 电流继电器 | ELEKTROBA | ①型号：MAS-2(80-120-160AMP)； ②额定电压：80-160A； ③额定电流：250VDC； ④短时耐受电流：30KA/0.2S； | 台 | 4 | 3号线
39 | 400120330012 | 避雷器 | 赛雪龙 | ①型号：HY10WL-2.0/4.8-ST | 个 | 2 | 11号线
40 | 400120490001 | 端子排导轨 | DELIXI | ①规格：C45铁导轨； ②材质：冷轧钢板； ③尺寸：厚度1mm，定长1000mm，高度7.5mm； ④表面处理：电镀五彩锌； ⑥适用螺丝：M4； ⑦用途：可用于安装空气开关、接触器等多种电器开关； ⑧其它：要求强度高，耐腐蚀； | 个 | 20 | 11号线
41 | 500080010010 | 执行器 | 搏力谋 | ①型号：LM230AX 35S； ②扭矩：5Nm； ③运行时间：35S； | 个 | 5 | 3号线
42 | 500080010011 | 执行器 | 搏力谋 | ①型号：NM230AX 45S； ②扭矩：10Nm； ③运行时间：45S； | 个 | 5 | 3号线
43 | 500080010012 | 执行器 | 搏力谋 | ①型号：NMD230A； ②扭矩：8Nm； ③运行时间：22S； | 个 | 1 | 3号线
44 | 500080010013 | 执行器 | 搏力谋 | ①型号：SMD230A； ②扭矩：16Nm； ③运行时间：22S； | 个 | 5 | 3号线
45 | 510020130003 | 按钮 |  | ①型号：LA19-11； ②按钮颜色：红色； | 个 | 5 | 11号线
46 | 510030050011 | 控制变压器 |  | ①型号：BK-100VA； ②频率：低频； ③输入电压：380V； ④输出电压：24V； | 个 | 5 | 2号线
47 | 510050160001 | 控制变压器 | DELIXI | ①型号：BK-25VA； ②额定电压：380V； ③额定电流：32A； | 个 | 2 | 11号线
48 | 520010010006 | 继电器 |  | ①继电器类型：8脚小型中间继电器； ②辅助触点类型：2开+2闭； ③类型：额定电流：5A； ④额定电压：24VDC、220VAC； | 个 | 20 | 3号线
49 | 520010010010 | 中间继电器 | 欧姆龙 | ①型号：MY2N-GS AC220/240 BY OMZ； | 个 | 6 | 11号线
50 | 520010070001 | 指示灯 |  | ①型号：AD105-22D(S)； ②额定电压：220VAC； ③颜色：红； | 个 | 4 | 11号线
51 | 520010070002 | 指示灯 |  | ①型号：AD105-22D(S)； ②额定电压：220VAC； ③颜色：黄； | 个 | 4 | 11号线
52 | 520010070003 | 指示灯 |  | ①型号：AD105-22D(S)； ②额定电压：220VAC； ③颜色：绿； | 个 | 4 | 11号线
53 | 520010080002 | 交流接触器 | DELIXI、正泰、长虹 | ①型号：CJX2-3210； ②辅助触点类型：1开+0闭； | 个 | 10 | 3号线
54 | 520020012004 | 双电源切换装置 | 法国-溯高美 | ①型号：ATySM 6b-125A/4P； ②额定电流：125A； ③极数：4P； | 个 | 1 | 3号线
55 | 520020012005 | 双电源切换装置 | 法国-溯高美 | ①型号：ATySM 6b-160A/4P； ②额定电流：160A； ③极数：4P； | 个 | 1 | 3号线
56 | 520020020012 | 交流接触器 |  | ①型号：CJX2-3211； ②线圈电压：220V； ③额定电流：32A； ④主触头类型：3NO； ⑤辅助触头类型：1NO+1NC； | 个 | 24 | 3号线
57 | 520030010017 | 熔断器底座 | DELIXI，正泰，智广 | ①型号：RT28-63； ②额定电压：500V； ③其他要求：每个含有同品牌的63A熔芯； ④极数：1P； | 只 | 1 | 3号线
58 | 520030010018 | 熔断器底座 | DELIXI | ①型号：RT18-32X； ②额定电压：380V； ③额定电流：32A； ④极数：3P； | 个 | 20 | 11号线
59 | 520030010019 | 熔断器底座 | DELIXI，正泰，智广 | ①型号：RT18-32； ②其他要求：每个含有同品牌的32A熔芯； ③极数：1P； | 只 | 2 | 3号线
60 | 520030010020 | 熔断器底座 | DELIXI，正泰，智广 | ①型号：RT28N-32或RT28N-32X； ②其他要求：每个含有同品牌的32A熔芯； ③极数：1P； | 只 | 1 | 3号线
61 | 520030010021 | 熔断器座 | 法国海格（hager） | ①型号：LS504； | 个 | 1 | 3号线
62 | 520030030013 | 指示灯 |  | ①型号：AD103-22D(S)； ②额定电压：12V； ③颜色：红色； | 个 | 12 | 11号线
63 | 520030030014 | 指示灯 |  | ①型号：AD103-23D(S)； ②额定电压：24V； ③颜色：绿色； | 个 | 12 | 11号线
64 | 520030040040 | 继电器 | 西门子 | ①型号：ZY4N-J； ②触点数量：四组 4开4闭； ③线圈电压：AC220V； ④额定绝缘电压：250V； | 个 | 20 | 2号线
65 | 520030040054 | 继电器 | 霍尼韦尔 | ①型号：CRT-2C-DC24V； | 个 | 86 | 2号线
66 | 520030040054 | 继电器 | 霍尼韦尔 | ①型号：CRT-2C-DC24V； | 个 | 30 | 11号线
67 | 520030040055 | 中间继电器 |  | ①型号：JRS1-25； ②脱扣电流：10A； | 个 | 10 | 3号线
68 | 520030060001 | 按钮开关 | 正泰 | ①型号：NP2-BE101； ②触点类型：1NO； ③触点电流：10A； | 个 | 20 | 3号线
69 | 520050020094 | 双电源切换装置 | 美国NSD | ①型号：NSD3ATS-80A/4P（NSD3ATS-SG系列）； ②额定电流：80A； ③极数：4P； ④其他要求：II工作位，F消防型； ⑤附件：开关控制器NG300A； | 个 | 1 | 11号线
70 | 520050020095 | 双电源切换装置 | 美国NSD | ①型号：NSD3ATS-160A/4P（NSD3ATS-SG系列）； ②额定电流：160A； ③极数：4P； ④其他要求：II工作位，F消防型； ⑤附件：开关控制器NG300A； | 个 | 1 | 11号线
71 | 520050020096 | 双电源切换装置 | 美国NSD | ①型号：NSD3ATS-250A/4P（NSD3ATS-SG系列）； ②额定电流：250A； ③极数：4P； ④其他要求：II工作位，F消防型； ⑤附件：开关控制器NG300A； | 个 | 1 | 11号线
72 | 520050020189 | 转换开关 |  | ①型号：LW12-16； ②档位数量类型：3档； ③额定电压：380V； ④额定电流：16A； ⑤额定频率：50HZ； | 个 | 12 | 11号线
73 | 520050030013 | 电流互感器 |  | ①频率：50HZ； ②额定电压：0.66KV； ③准确级：1级； ④电流比：250/5； | 个 | 3 | 3号线
74 | 520050030014 | 电流互感器 |  | ①频率：50HZ； ②额定电压：0.66KV； ③准确级：1级； ④电流比：300/5； | 个 | 3 | 3号线
75 | 520050030015 | 电流互感器 |  | ①频率：50HZ； ②额定电压：0.66KV； ③准确级：1级； ④电流比：600/5； | 个 | 3 | 3号线
76 | 520050030017 | 电流互感器 |  | ①型号：HB-DYTT； ②穿芯内径：30mm； | 个 | 5 | 2号线
77 | 520070010013 | 接线端子 | 魏德米勒 | ①型号：SAKDU10/1124230000； ②额定电流：57A； ③额定电压：800V； ④额定压接面积：10mm²； ⑤适用导轨：TS35； ⑥额定冲击电压：8KV； ⑦阻燃等级符合UL94：V-0； | 个 | 20 | 11号线
78 | 520070010014 | 接线端子 | 魏德米勒 | ①型号：SAKDU16/125670000； ②额定电流：76A； ③额定电压：1000V； ④额定压接面积：16mm²； ⑤适用导轨：TS35； ⑥额定冲击电压：8KV； ⑦阻燃等级符合UL94：V-0； | 个 | 20 | 11号线
79 | 520070010015 | 接线端子 | 魏德米勒 | ①型号：SAKDU2.5/1124200000； ②额定电流：24A； ③额定电压：800V； ④额定压接面积：2.5mm²； ⑤适用导轨：TS35； ⑥额定冲击电压：8KV； ⑦阻燃等级符合UL94：V-0； | 个 | 50 | 11号线
80 | 520070010016 | 接线端子 | 魏德米勒 | ①型号：SAKDU4/1124210000； ②额定电流：32A； ③额定电压：800V； ④额定压接面积：4mm²； ⑤适用导轨：TS35； ⑥额定冲击电压：8KV； ⑦阻燃等级符合UL94：V-0； | 个 | 50 | 11号线
81 | 520070010017 | 接线端子 | 魏德米勒 | ①型号：SAKDU6/1124220000； ②额定电流：41A； ③额定电压：800V； ④额定压接面积：6mm²； ⑤适用导轨：TS35； ⑥额定冲击电压：8KV； ⑦阻燃等级符合UL94：V-0； | 个 | 50 | 11号线
82 | 520070030004 | 接触器 |  | ①接触器类型：三相交流接触器； ②线圈电压：220V； ③额定电流：65A； ④主触头类型：3NO； ⑤辅助触头类型：1NO+1NC； | 个 | 24 | 3号线
83 | 520070030007 | 接触器 |  | ①型号：CJX2-4011； ②线圈电压：220V； ③额定电流：40A； ④主触头类型：3NO； ⑤辅助触头类型：1NO+1NC； | 个 | 24 | 3号线
84 | 520070050006 | 浪涌保护器 | 山东玛斯特 | ①型号：LMP/I60； ②最大放电电流：60KA； ③额定电压：385VAC； ④标称电流：30KA； ⑤电压保护水平：2.0KV； | 个 | 4 | 3号线
85 | 520070050007 | 浪涌保护器 | 山东玛斯特 | ①型号：LMP/I40 ； ②最大放电电流：40KA ； ③最大持续工作电压：385V； ④标称放电电流：20KA； ⑤电压保护水平：≤1.8KV ； ⑥极数：4P； | 个 | 1 | 3号线
86 | 520070050008 | 浪涌保护器 |  | ①型号：LO40CT-385； ②最大放电电流：40KA； ③额定电压：385V； ④标称电流：20KA； ⑤电压保护水平：1.75KV； | 个 | 4 | 3号线
87 | 520070050009 | 浪涌保护器 | DELIXI，施耐德，正泰 | ①最大放电电流：40KA； ②标称电流：20KA； ③额定电压：385V； ④电压保护水平：1.8KV； ⑤防护等级：IP20； ⑥极数：1P； | 个 | 1 | 3号线
88 | 520070050010 | 浪涌保护器 | DELIXI，施耐德，正泰 | ①最大放电电流：80KA； ②标称电流：40KA； ③额定电压：385V； ④电压保护水平：2.5KV； ⑤防护等级：IP20； ⑥极数：1P； | 个 | 4 | 3号线
89 | 520070050011 | 电涌保护器 |  | ①工作指示窗口：正常绿色/红色故障； ②最大电流：40KA； ③相应时间：≤25NS； ④结构：插拔式； ⑤波形：8/20US； ⑥保护等级：二级保护； | 个 | 15 | 3号线
90 | 520070050014 | 浪涌保护器 |  | ①型号：USF-B80； ②最大放电电流：85KA； ③额定电压：400V； ④标称电流：45KA； ⑤极数：4P | 个 | 5 | 2号线
91 | 530020030004 | 滑动门行程开关 | TAYEE/天逸 | ①型号：X42A-H20/1K； | 个 | 144 | 3号线
92 | 530020040010 | 中间继电器 | Weidmuller/魏德米勒 | ①型号：DRM270024LT； ②线圈电压：DC 24V； ③触点类型：2CO+2NC； | 个 | 2 | 3号线
93 | 530020040011 | 中间继电器 | Weidmuller/魏德米勒 | ①型号：DRM570024LT； ②线圈电压：DC 24V； ③触点类型：2CO+2NC； | 个 | 2 | 3号线
94 | 540020050007 | 接触器 | 富士电机 | ①型号：SC-E3P； ②功率：20-30KW； ③额定电压：48VDC； | 个 | 3 | 3号线
95 | 540020050008 | 接触器 | 富士电机 | ①型号：SC-E4P； ②功率：37KW； ③额定电压：48VDC； | 个 | 3 | 3号线
96 | 540020050009 | 接触器 | 富士电机 | ①型号：SC-N3/G DC48V 2A2B； | 个 | 6 | 3号线
97 | 550010050001 | 限位开关 | 昌得CNTD | ①型号：CLS-101； ②额定电流：10（A）A； ③额定电压：380（V）V； ④接触电阻：15mΩ以下； ⑤操作速度：1mm/s至2m/s； ⑥机械寿命：1500万次以上； ⑦电气寿命：50万次以上； ⑧动作频率：机械120次/分，电气30次/分； | 个 | 36 | 2号线
98 | 550020030004 | 电源 | 罗杰康 | ①型号：RSG2100NC-HI； ②输入电压：88-300VDC or 85-264VAC； ③适配要求：RSG2100NC原装内置电源； | 块 | 2 | 3号线
99 | 560010060001 | 24V操作电源 | 豪沃尔/中国 | ①型号：HBM3003； ②面板高度：2U，U=44.45mm； ③输出额定电流：30A； ④功能要求：主电工作与备电工作状态转换时，具有无时间间隔切换工作能力；具有输出过载，输出短路保护功能，且故障解除后可自动恢复工作； | 台 | 3 | 2号线