## Sheet1
轴流风扇、监控单元模块等交直流屏设备备件采购项目物资清单
序号 | 物资编码 | 物资名称 | 用户需求 |  | 单位 | 数量 | 线别 | 备注
|  |  | 参考品牌 | 技术参数描述
1 | 420030040001 | 轴流风扇 | SUNON（建准） | ①型号：DP200A P/N 2123HSL； ②电压：220-240V（50/60Hz）； ③电流：0.14A； ④用途：安装于PSCADA柜后进行散热； | 个 | 20 | 3号线
2 | 420030050002 | 电源监控单元采集模块 | 东方玉麟 | ①型号：DF0241A-JC-DL； | 个 | 1 | 3号线
3 | 400120210014 | 整流模块 | 东方玉麟 | ①型号：DFYL0231-220/10； | 块 | 6 | 3号线
4 | 400120290023 | 开关电源 | MEAN WELL（明纬） | ①型号：SE-600-24； ②输入/输出电压：DC220/24V ； | 个 | 2 | 2号线
5 | 400100020009 | 蓄电池 | HAZE（海志） | ①型号：HZB12-80； | 块 | 2 | 11号线
6 | 400120110242 | 电压数显表 | 上海浦江 | ①型号：XJ261C； | 个 | 3 | 11号线
7 | 400100070004 | 降压硅链 | 许继电源有限公司 | ①型号：ZTY24-40A/4×8V； ②电压：220V； ③电流：40A； | 个 | 4 | 11号线
8 | 520020021005 | 交流接触器 | GE | ①型号：CL07 A311MN； | 个 | 2 | 2号线