## Sheet1
断相保护器、密贴调整片等信号专用物资采购项目物资清单
序号 | 物资编码 | 物资名称 | 用户需求 |  |  | 单位 | 数量 | 线别 | 备注
|  |  | 参考品牌 | 参考图片 | 技术参数描述
1 | 600040040004 | 断相保护器 |  |  | ①ZDJ9转辙机DBQ，延时时间30秒； ②与天津信号厂ZDJ9转辙机配套使用； | 台 | 11 | 13号线
2 | 600040040003 | 断相保护器 |  |  | ①ZDJ9转辙机DBQ，延时时间13秒； ②与天津信号厂ZDJ9转辙机配套使用； | 台 | 48 | 3号线
3 | 600040030001 | 道岔变压器 |  |  | BD1-7 | 台 | 14 | 13号线
4 | 600040050001 | 限时保护报警器 |  |  | ①ZD6转辙机限时保护报警器，BXZ-BD1； ②联锁系统室内道岔组合内使用； | 台 | 2 | 11号线
5 | 600070030002 | 信号锁 |  |  | 内六角型，信号机、ZD6转辙机用； | 把 | 30 | 13号线
6 | 600040090009 | 信号箱盒 |  |  | ①型号：HZ24，防盗型； ②材质：SMC复合材料； ③密封等级：IP 57（《外壳防护等级（IP代码）GB 4208－93》； | 个 | 2 | 11号线
7 | 600040090011 | 信号箱盒 |  |  | ①型号：XB1，防盗型； ②材质：SMC复合材料； ③密封等级：IP 57（《外壳防护等级（IP代码）GB 4208－93》； | 个 | 1 | 11号线
8 | 600040090010 | 信号箱盒 |  |  | ①型号：XB2，防盗型； ②材质：SMC复合材料； ③密封等级：IP 57（《外壳防护等级（IP代码）GB 4208－93》； | 个 | 2 | 11号线
9 | 600070040004 | XB箱引接线 |  |  | ①长度：2100mm； ②规格：Ф1.2mm×37芯，包含四根铜芯； ③材质：PVC塑料，每根芯线均有涂层绝缘； | 根 | 5 | 11号线
10 | 600070040005 | XB箱引接线 |  |  | ①①长度：4200mm； ②规格：Ф1.2mm×37芯，包含四根铜芯； ③材质：PVC塑料，每根芯线均有涂层绝缘； | 根 | 5 | 11号线
11 | 600090020001 | 橡胶密封圈 |  |  | 与HF-4配套使用； | 个 | 12 | 13号线
12 | 600090020002 | 橡胶密封圈 |  |  | 与HF-7配套使用； | 个 | 12 | 13号线
13 | 600090020003 | 橡胶密封圈 |  |  | 与HZ-12配套使用； | 个 | 12 | 13号线
14 | 600090020004 | 橡胶密封圈 |  |  | 与HZ-24配套使用； | 个 | 12 | 13号线
15 | 600040080036 | ZD6-D转辙机电机碳刷 |  |  | ZD6-D转辙机电机碳刷； | 个 | 10 | 11号线
16 | 600040080037 | ZD6道岔交流整流盒 |  |  | ZD6转辙机室外箱盒用，型号HZ-11； | 个 | 20 | 3号线
17 | 600040080038 | ZDJ9转辙机电阻 |  |  | ①ZDJ9转辙机安全接点专用电阻； ②RXK-50，150R±5%； | 个 | 6 | 3号线
18 | 600040080008 | ZDJ9道岔交流整流盒 |  |  | 道岔二极管（交流），ZDJ9转辙机室外箱盒用，型号HZ-II； | 个 | 40 | 11号线
19 | 600040160004 | 变阻器 |  |  | ①R-2.2/220； ②电阻：2.2Ω，额定电流：10A； ③轨道电路室外箱盒用； | 个 | 3 | 3号线
20 | 600040160004 | 变阻器 |  |  | ①R-2.2/220； ②电阻：2.2Ω，额定电流：10A； ③轨道电路室外箱盒用； | 个 | 2 | 11号线
21 | 600040160005 | 轨道阻容盒 |  |  | ①轨道阻容盒，ZRH-2； ②轨道电路室内组合用； | 个 | 4 | 3号线
22 | 600040060006 | 阻容盒 |  |  | ①R：RXYC-20-750Ω-Ⅰ； ②C：CZM-C-4uf-500V； ③ZD6道岔室内用； | 个 | 3 | 11号线
23 | 600040060006 | 阻容盒 |  |  | ①R：RXYC-20-750Ω-Ⅰ； ②C：CZM-C-4uf-500V； ③ZD6道岔室内用； | 个 | 3 | 3号线
24 | 600040060006 | 阻容盒 |  |  | ①R：RXYC-20-750Ω-Ⅰ； ②C：CZM-C-4uf-500V； ③ZD6道岔室内用； | 个 | 5 | 2号线 | 该物资与22、23项物资外观有差异，按图采购
25 | 600040060004 | 阻容盒 |  |  | ①RXYC-75/1KΩ； ②联锁系统道岔室内组合内使用； | 台 | 9 | 11号线
26 | 600070010003 | 50kg轨绝缘组合 |  |  | ①绝缘垫6个，规格：25*56*5mm； ②绝缘套管12个，规格：25*33*31mm； ③轨端绝缘1个，规格：适用50kg钢轨，宽腰，8mm； ④槽型钢轨绝缘6个，规格：适用50kg钢轨，两段式； ⑤材质：均为陶瓷材质（加强型）； | 套 | 25 | 2号线
27 | 600070010003 | 50kg轨绝缘组合 |  |  | ①绝缘垫6个，规格：25*56*5mm； ②绝缘套管12个，规格：25*33*31mm； ③轨端绝缘1个，规格：适用50kg钢轨，宽腰，8mm； ④槽型钢轨绝缘6个，规格：适用50kg钢轨，两段式； ⑤材质：均为陶瓷材质（加强型）； | 套 | 60 | 11号线
28 | 600070010003 | 50kg轨绝缘组合 |  |  | ①绝缘垫6个，规格：25*56*5mm； ②绝缘套管12个，规格：25*33*31mm； ③轨端绝缘1个，规格：适用50kg钢轨，宽腰，8mm； ④槽型钢轨绝缘6个，规格：适用50kg钢轨，两段式； ⑤材质：均为陶瓷材质（加强型）； | 套 | 20 | 3号线
29 | 600070010004 | 60kg轨绝缘组合 |  |  | ①绝缘垫6个，规格：25*56*5mm； ②绝缘套管12个，规格：25*33*31mm； ③轨端绝缘1个，规格：适用60kg钢轨，宽腰，8mm； ④槽型钢轨绝缘6个，规格：适用60kg钢轨，两段式； ⑤材质：均为陶瓷材质（加强型）； | 套 | 15 | 2号线
30 | 600070010004 | 60kg轨绝缘组合 |  |  | ①绝缘垫6个，规格：25*56*5mm； ②绝缘套管12个，规格：25*33*31mm； ③轨端绝缘1个，规格：适用60kg钢轨，宽腰，8mm； ④槽型钢轨绝缘6个，规格：适用60kg钢轨，两段式； ⑤材质：均为陶瓷材质（加强型）； | 套 | 10 | 3号线
31 | 600070010005 | ZD6道岔绝缘 |  |  | ①ZD6道岔专用绝缘，按照专用成套绝缘提供； ②L铁绝缘板2个； ③绝缘套管4个； ④绝缘垫片4个； ⑤角钢绝缘板4个； ⑥角钢绝缘套管8个(一体式)； ⑦材质：尼龙66； | 套 | 50 | 3号线
32 | 600070010005 | ZD6道岔绝缘 |  |  | ①ZD6道岔专用绝缘，按照专用成套绝缘提供； ②L铁绝缘板2个； ③绝缘套管4个； ④绝缘垫片4个； ⑤角钢绝缘板4个； ⑥角钢绝缘套管8个(一体式)； ⑦材质：尼龙66； | 套 | 15 | 2号线
33 | 600070010005 | ZD6道岔绝缘 |  |  | ①ZD6道岔专用绝缘，按照专用成套绝缘提供； ②L铁绝缘板2个； ③绝缘套管4个； ④绝缘垫片4个； ⑤角钢绝缘板4个； ⑥角钢绝缘套管8个(一体式)； ⑦材质：尼龙66； | 套 | 15 | 13号线
34 | 600070020002 | 开口调整片 |  |  | 规格：160*50mm，厚1mm； | 个 | 60 | 13号线
35 | 600070020004 | 密贴调整片 |  |  | 密贴调整片，电镀，厚0.5mm； | 个 | 100 | 3号线
36 | 600070020004 | 密贴调整片 |  |  | 密贴调整片，电镀，厚0.5mm； | 个 | 150 | 11号线
37 | 600070020004 | 密贴调整片 |  |  | 密贴调整片，电镀，厚0.5mm； | 个 | 60 | 13号线
38 | 600070020005 | 密贴调整片 |  |  | 密贴调整片，电镀，厚1mm； | 个 | 100 | 3号线
39 | 600070020005 | 密贴调整片 |  |  | 密贴调整片，电镀，厚1mm； | 个 | 150 | 11号线
40 | 600070020005 | 密贴调整片 |  |  | 密贴调整片，电镀，厚1mm； | 个 | 60 | 13号线
41 | 600040080039 | 转辙机L铁绝缘垫片 |  |  | ①尺寸：内径*外径*厚度，22*40*0.5mm； ②材质：聚碳酸脂； | 个 | 200 | 3号线
42 | 600040080039 | 转辙机L铁绝缘垫片 |  |  | ①尺寸：内径*外径*厚度，22*40*0.5mm； ②材质：聚碳酸脂； | 个 | 100 | 11号线
43 | 600040080040 | 道岔缺口副杆调整螺母 |  |  | ①规格：M14； ②材质：钢制； ③用途：ZD6转辙机道岔缺口副杆调整螺母； | 个 | 100 | 3号线
44 | 600040080040 | 道岔缺口副杆调整螺母 |  |  | ①规格：M14； ②材质：钢制； ③用途：ZD6转辙机道岔缺口副杆调整螺母； | 个 | 100 | 11号线
45 | 600040080041 | 转辙机螺母防松帽 |  |  | ①匹配直径30mm螺母及道岔固定螺栓使用； ②材质：钢制； | 个 | 30 | 3号线
46 | 600040090012 | 信号箱盒防水帽 |  |  | ①信号电缆盒通用防水帽； ②规格；直径10mm，黑色； ③材质：塑胶； | 个 | 30 | 3号线