## 红外线热像仪、数字式照度计、气体检漏仪等专用工具采购项目
红外线热像仪、数字式照度计、气体检漏仪等专用工具采购项目
序号 | 物资编码 | 物资名称 | 用户需求 |  | 单位 | 数量 | 线别 | 备注
|  |  | 参考品牌 | 物资描述
1 | 120060040002 | 红外线热像仪 |  | ①尺寸：高×宽×长：26.7×10.1×14.5cm; ②IFOV(空间分辨率）为7.8mRad；探测器分辨率：80×60；视场角：35.7°×26.8°；距离与光点尺寸比：128:1；无线连接：有；电池：可现场更换，可充电，一块锂电池智能充电电池，通过五格LED显示来指示电量水平； ③温度±2°或2％（在标称温度25°下，取较大数值）； ④操作温度：﹣10°-﹢50°，相对湿度10％-90％，非冷凝；点温度：有； ⑤含电池2块 | 个 | 1 | 3号线 | 每个需随货提供由国家认定的具有检测资质的第三方检定机构出具的检定证书或校准证书
2 | 120060040002 | 红外线热像仪 |  | ①尺寸：高×宽×长：26.7×10.1×14.5cm; ②IFOV(空间分辨率）为7.8mRad；探测器分辨率：80×60；视场角：35.7°×26.8°；距离与光点尺寸比：128:1；无线连接：有；电池：可现场更换，可充电，一块锂电池智能充电电池，通过五格LED显示来指示电量水平； ③温度±2°或2％（在标称温度25°下，取较大数值）； ④操作温度：﹣10°-﹢50°，相对湿度10％-90％，非冷凝；点温度：有； ⑤含电池2块 | 个 | 2 | 13号线 | 每个需随货提供由国家认定的具有检测资质的第三方检定机构出具的检定证书或校准证书
3 | 120060050001 | 卤素气体检漏仪 |  | 美国TIF卤素气体检漏仪 ①电源：电源3VDC；两节2号碱性电池； ②灵敏度：打开电源；自动设定；4.6克/年的极微量泄漏也能检测出来； ③响应时间：瞬时； ④作业周期：连续，无限制； ⑤电池寿命：连续使用大约50小时； ⑥尺寸重量：22.9×6.5*6.5cm、560g（含电池）； ⑦探头线长：92mm线；35mm探头； ⑧预热时间5-6秒；工作温度-10—80℃； | 台 | 1 | 2号线
4 | 120060050001 | 卤素气体检漏仪 |  | 美国TIF卤素气体检漏仪 ①电源：电源3VDC；两节2号碱性电池； ②灵敏度：打开电源；自动设定；4.6克/年的极微量泄漏也能检测出来； ③响应时间：瞬时； ④作业周期：连续，无限制； ⑤电池寿命：连续使用大约50小时； ⑥尺寸重量：22.9×6.5*6.5cm、560g（含电池）； ⑦探头线长：92mm线；35mm探头； ⑧预热时间5-6秒；工作温度-10—80℃； | 台 | 1 | 11号线
5 | 120060050001 | 卤素气体检漏仪 |  | 美国TIF卤素气体检漏仪 ①电源：电源3VDC；两节2号碱性电池； ②灵敏度：打开电源；自动设定；4.6克/年的极微量泄漏也能检测出来； ③响应时间：瞬时； ④作业周期：连续，无限制； ⑤电池寿命：连续使用大约50小时； ⑥尺寸重量：22.9×6.5*6.5cm、560g（含电池）； ⑦探头线长：92mm线；35mm探头； ⑧预热时间5-6秒；工作温度-10—80℃； | 台 | 4 | 13号线
6 | 120060050009 | 手持可燃气体检测检漏仪 |  | 手持可燃气体检测检漏仪; ①检测范围：包含0至6400 ppm（甲烷）；报警灵敏度：最小40ppm（甲烷）；校准：自动；报警：包含至少视觉、听觉和振动三种方式； ②电源：AA或AAA电池。 ③可检测的气体：包含但不限于甲烷、氢气、丙烷、乙烯、乙烷、己烷、异丁烷、苯、异丁烷、乙醇、乙醛、甲苯、对二甲苯、氨气、硫化氢。*包含或可释放一种以上这些气体的常见混合物包括天然气、油漆稀释剂、工业溶剂、干洗液和汽油 | 台 | 1 | 3号线 | 每台需随货提供由国家认定的具有检测资质的第三方检定机构出具的检定证书或校准证书
7 | 120060060001 | 手持式二氧化碳测试仪 |  | ①主要技术参数：测量范围：0-2000/0-3000/0-5000/0-7000/0-10000ppm； 0-2%/0-3%/0-5%/0-10%/0-20%；精度（+25℃时）±[20ppm+读数的2%]或±[全量程的0.02%+读数的2%]；长期稳定性：±[全量程的0.05%/2年]；响应时间（63%）< 30秒； ②其他技术参数：工作温度-20-60℃；相对湿度0-100%RH（无冷凝）；工作压力700-1300hpa ；数据记录（最大）2700点；电源8小时交流或4节LR6电池； | 台 | 4 | 13号线 | 每台需随货提供由国家认定的具有检测资质的第三方检定机构出具的检定证书或校准证书
8 | 120010060001 | 数字式照度计 |  | 数字式照度计T-10A； ①测量范围 0.01-299900LUX； ②分辨率0.01；取样率50%；精确度+/-2%+/-1数值以内；解析度0.01； ③电源2枚AA电池；尺寸69*174*35mm； | 台 | 1 | 13号线 | 每台需随货提供由国家认定的具有检测资质的第三方检定机构出具的检定证书或校准证书
9 | 120010060002 | 数字式照度计 |  | 数字式照度计； ①测量范围：20、200、2000、20000、200000Lux（勒克斯）；20、200、2000、20000FC（尺烛光）余弦角度偏离特征：30°，±2%；60°；±6%；80°；±25%；工作温度：-10°C~50°C； ②响应时间：<500ms； | 台 | 2 | 13号线 | 每台需随货提供由国家认定的具有检测资质的第三方检定机构出具的检定证书或校准证书
10 | 120060050007 | SF6气体检漏仪 |  | 手持式SF6气体检漏仪 ①最小检测值：0.01μL/L； ②检测范围： 10-30μL/L、100-200μL/L、300-500μL/L； ③响应时间：<1秒； ④恢复时间：<10秒； ⑤示值误差：≤±3%； ⑥重复性：≤1%； ⑦稳定性：零点漂移：<±1%、量程漂移：<±1%； ⑧指示方式：指示仪表显示和声光讯号； ⑨探枪检测长度：4米； ⑩连续工作时间：3小时； ⑪仪器电源：220V 50HZ； ⑫使用环境：温 度：5～45℃ 相对湿度：≤85%； | 台 | 1 | 13号线 | 每台需随货提供由国家认定的具有检测资质的第三方检定机构出具的检定证书或校准证书
11 | 120060050008 | 便携式六氟化硫检漏仪 |  | ①电 源：3 伏直流，2 节C型二号碱性电池； ②最大灵敏度：R12，R22，R134a 已通过认可（14 克/年）； ③极限灵敏度：对卤素制冷剂，小于 3 克/年； ④探头寿命：大约 20 小时； ⑤工作温度：0℃-52℃； ⑥电池寿命：正常使用下约 30 小时； ⑦工作方式：连续，无限制； ⑧响应时间：瞬时； ⑨复位时间：1 秒； ⑩预热时间：约2秒； ⑪重 量：560 克； ⑫尺 寸：22.9(±5)cm×6.5(±2)cm×6.5(±2)cm； ⑬探杆长度：35.5cm； ⑬其它：一只携带箱、一本用户指南、两节C型二号碱性电池、更换用的传感器头和保护套各一个； | 台 | 2 | 2号线 | 每台需随货提供由国家认定的具有检测资质的第三方检定机构出具的检定证书或校准证书
12 | 120060050008 | 便携式六氟化硫检漏仪 |  | ①电 源：3 伏直流，2 节C型二号碱性电池； ②最大灵敏度：R12，R22，R134a 已通过认可（14 克/年）； ③极限灵敏度：对卤素制冷剂，小于 3 克/年； ④探头寿命：大约 20 小时； ⑤工作温度：0℃-52℃； ⑥电池寿命：正常使用下约 30 小时； ⑦工作方式：连续，无限制； ⑧响应时间：瞬时； ⑨复位时间：1 秒； ⑩预热时间：约2秒； ⑪重 量：560 克； ⑫尺 寸：22.9(±5)cm×6.5(±2)cm×6.5(±2)cm； ⑬探杆长度：35.5cm； ⑬其它：一只携带箱、一本用户指南、两节C型二号碱性电池、更换用的传感器头和保护套各一个； | 台 | 1 | 11号线 | 每台需随货提供由国家认定的具有检测资质的第三方检定机构出具的检定证书或校准证书
13 | 120060180001 | ℃ breeze气雾发生器气流显示仪器 | DegreeC | ℃ breeze气雾发生器气流显示仪器： ①电源：12VDC铅酸电池；充电电源为100-240V； ②尺寸：227mm*66mm*81mm； ③重量：2.7kg； ④响应时间：瞬时； ⑤手持式设备； ⑥其他：使用电池情况下，连续生成超过10分钟；使用110/230V AC交流电源，连续生成1小时； | 套 | 2 | 2号线