## Sheet1
撒砂装置专用砂、石英砂等物资采购项目
序号 | 物资编码 | 物资名称 | 用户需求 |  | 单位 | 数量 | 线别 | 备注
|  |  | 参考品牌 | 物资描述
1 | 010020030004 | 撒砂装置专用砂 |  | ①成分：白色石英砂，坑砂、河砂及海砂等自然砂，或者由自然岩石形成的碎砂（SiO2重量含量至少为 60%、不含金属化合物或具潜在水合特性的部分）； ②莫氏硬度要求：所用岩石种类的矿物硬度必须至少为莫氏硬度5； ③杂质要求：不允许掺有粘土质、壤土质、腐植质及胶结类成分以及其他各种类型的杂质； ④粒形要求：应尽可能为棱角锋利、颗粒粗大的形状，至少应为不规则形状；形状大小及所占重量百分比：小于0.1mm＜0.5%，0.1-0.63mm＜5%，0.63-0.8mm＜30%，0.8-1.6mm＞50%，1.6-2.0mm＜30%，大于2.0mm＜5%，大于2.5mm＜0.1%； ⑤干燥处理要求：砂子应经过干燥处理，干燥处理后含水量应小于0.5%；砂子的干燥颗粒密度应大于2.5g/cm3，松散容积密度应大于1.5g/cm3； | kg | 600 | 13号线
2 | 010020030004 | 撒砂装置专用砂 |  | ①成分：白色石英砂，坑砂、河砂及海砂等自然砂，或者由自然岩石形成的碎砂（SiO2重量含量至少为 60%、不含金属化合物或具潜在水合特性的部分）； ②莫氏硬度要求：所用岩石种类的矿物硬度必须至少为莫氏硬度5； ③杂质要求：不允许掺有粘土质、壤土质、腐植质及胶结类成分以及其他各种类型的杂质； ④粒形要求：应尽可能为棱角锋利、颗粒粗大的形状，至少应为不规则形状；形状大小及所占重量百分比：小于0.1mm＜0.5%，0.1-0.63mm＜5%，0.63-0.8mm＜30%，0.8-1.6mm＞50%，1.6-2.0mm＜30%，大于2.0mm＜5%，大于2.5mm＜0.1%； ⑤干燥处理要求：砂子应经过干燥处理，干燥处理后含水量应小于0.5%；砂子的干燥颗粒密度应大于2.5g/cm3，松散容积密度应大于1.5g/cm3； | kg | 800 | 11号线
3 | 010020030001 | 鹅卵石 | 冠宝林 | ①粒径：3-5cm； ②用途：过滤罐内水处理用鹅卵石； ③包装规格：50kg/袋； | 袋 | 9 | 2号线
4 | 010020030002 | 石英砂 | 冠宝林 | ①粒径：8-16mm； ②用途：过滤罐用精制石英砂； ③包装规格：50kg/袋； | 袋 | 9 | 2号线
5 | 010020030003 | 石英砂 | 冠宝林 | ①粒径：4-8mm； ②用途：过滤罐用精制石英砂； ③包装规格：50kg/袋； | 袋 | 9 | 2号线