## 标段B
标段B：轨道电路故障数字诊断仪等物资采购项目
序号 | 物资编码 | 物资名称 | 参考品牌 | 物资描述 | 是否需要检测 | 参考图片 | 质保期 | 单位 | 数量 | 线别 | 备注
1 | 110160100001 | 分路残压测试仪 |  | ①可满足测试43Kg/m、50Kg/m、60Kg/m、75Kg/m等型号钢轨构成的轨道电路残压； ②分路残压定压测试仪定压强分路夹具能产生不小于24.5KN的压力； ③分路残压定压测试仪测力仪表采用数码显示，测量加载力的测量误差不大于5%； ④分路残压定压测试器标准分路电阻线电阻值误差： 电阻值，0.06Ω，误差≤±0.003Ω， 电阻值，0.15Ω，误差≤±0.005Ω； 周围空气温度：-20℃ ~ +40℃； ⑥周围空气相对湿度不大于90%（+25℃）； ⑦大气压力不低于 70kPa（海拔高度不超过3000m）； | 否 |  | 12个月 | 台 | 1 | 2号线
2 | 110160030034 | 轨道电路故障数字诊断仪 |  | 1、可用于非电化区段、电化区段、移频、UM71、ZPW2000等轨道电路的测试； 2、功能要求：可测量判断短路故障、断路故障，测量接触不良； 3、主要技术参数： ①测试频率：25Hz、50Hz； ②移频：550~850Hz，ZPW2000，1100~2600Hz； ③测量电流：0.1A~50A； ④分档方式：1A、5A、10A、50A×0.1/×1档； ⑤测量方式：感应式； ⑥误差：＜3%； ⑦工作电源：直流9V（可充电池）； ⑧使用环境：-20℃~+50℃； | 否 |  | 12个月 | 台 | 1 | 2号线
3 | 110160030036 | 轨道绝缘在线测试仪 |  | 1、在线测试轨道绝缘范围及功能： ①轨端（节）、轨枕绝缘； ②新、旧式轨距杆、尖端杆绝缘； ③道岔第一、二、三连接杆绝缘； ④转辙机安装装置绝缘； ⑤送受电端连接线螺栓绝缘； ⑥轨道电路、扼流变在线阻抗特性； ⑦塞钉接触电阻； ⑧接续线在线交流阻抗； ⑨轨面电路电压（25HZ）； ⑩采用表笔接触测试方式。 2、主要技术指标： ①周围空气温度；-5℃ ～ +40℃； ②周围空气相对湿度不大于80%（+25℃）； ③25Hz或50Hz轨面电压测试，超量程过载自动保护； ④阻抗测试范围：0-2KΩ； ⑤输入阻抗：> 200 kΩ； ⑥测试精度：≤ 0.8 ％、灵敏度≤ 0.1 Ω； | 否 |  | 12个月 | 台 | 1 | 2号线
4 | 110160030035 | 数字式电缆故障测试仪 |  | 1、测试范围： ①可测试各种不同电压等级、不同截面、不同介质及各种材质的电力电缆的各类故障，包括：开路、短路、低阻、高阻泄漏、高阻闪络性故障； ②可测试铁路通信控制电缆、路灯电缆、机场信号电缆的各类故障； ③可测量长度已知的任何电缆中电波传播的速度； ④可测试电缆走向及埋设深度； 2、技术参数 显示方式：工业级液晶屏（XP操作平台）； 存储容量：≥8 G； 测试方法：低压脉冲法、冲闪电流法、直闪电流法； 操作方式：触控； 测试距离：不小于60km； 精确定点误差：±0.2m； 测试误差：系统误差小于±1%； 分辨率：V/50m；V为传波速度m/μs；软件游标0.15米； 仪器采样频率：6.25MHz、10MHz、25MHz、50MHz、100MHz、（自适应脉宽）； 电源与功耗： AC 220V±10% 不大于15W， DC 12V（7AH） 不大于20W； 待机时间：可连续使用不小于3小时； 信号频率：15KHz正弦波； 震荡方式：断续； | 否 |  | 12个月 | 台 | 1 | 2号线
5 | 110160030033 | 信号防雷元件智能测试仪 |  | ①测试范围：适用于氧化锌避雷器(压敏电阻)等过压防护元件直流参数的测量和放电管点火电压的测量； ②具有高压短路保护、过流保护 ，高压预置、自动升压等功能； ③高压自放电时间小于0.5秒，测量数据由3 1/2LCD分别显示电压、电流； | 否 |  | 12个月 | 台 | 1 | 2号线