## 标段B
标段B：接触轨打孔机采购项目
序号 | 物资编码 | 物资名称 | 参考品牌 | 标准化物资描述 | 是否需要检测 | 参考图片 | 质保期 | 单位 | 数量 | 线别 | 备注
1 | 110170050001 | 接触轨打孔机 | 博世 | ①型号：GBM 23-2 E； ②额定输入功率：1150W； ③空载转速：0-400/920rpm； ④输出功率：670W； ⑤重量（不含电缆）：4.8kg； ⑥额定转速：280/640rpm ⑦额定扭矩：23,0/10,0Nm； ⑧钻轴连接螺纹：MT 2–DIN 228； ⑨最大扭矩：115,0/50,0Nm； ⑩钻孔范围：铝材钻孔直径28/18mm；木材钻孔直径50/35mm；钢材钻孔直径23/13mm； ⑪功能要求：配有莫氏锥柄 (专用附件)，可使用普通钻头夹头；马达与齿轮采用滚珠轴承支承，使用寿命长； 主轴环直径为43毫米 (欧洲标准) – 可供钻台使用；开关只需单指即可控制和锁定；采用强劲的马达，可在钢材中完成最大直径达23毫米的高精度钻孔作业；配有角回型把手与压板，可确保高质量的功率传输；配有电子控制装置，可实现高精度的定心钻孔作业； ⑫配件：辅助手柄、夹头扳手、17mm金属钻头10支； | 否 |  | 24个月 | 套 | 2 | 2号线
2 | 110170050001 | 接触轨打孔机 | 博世 | ①型号：GBM 23-2 E； ②额定输入功率：1150W； ③空载转速：0-400/920rpm； ④输出功率：670W； ⑤重量（不含电缆）：4.8kg； ⑥额定转速：280/640rpm ⑦额定扭矩：23,0/10,0Nm； ⑧钻轴连接螺纹：MT 2–DIN 228； ⑨最大扭矩：115,0/50,0Nm； ⑩钻孔范围：铝材钻孔直径28/18mm；木材钻孔直径50/35mm；钢材钻孔直径23/13mm； ⑪功能要求：配有莫氏锥柄 (专用附件)，可使用普通钻头夹头；马达与齿轮采用滚珠轴承支承，使用寿命长； 主轴环直径为43毫米 (欧洲标准) – 可供钻台使用；开关只需单指即可控制和锁定；采用强劲的马达，可在钢材中完成最大直径达23毫米的高精度钻孔作业；配有角回型把手与压板，可确保高质量的功率传输；配有电子控制装置，可实现高精度的定心钻孔作业； ⑫配件：辅助手柄、夹头扳手、17mm金属钻头10支； | 否 |  | 24个月 | 套 | 1 | 11号线
3 | 110170050001 | 接触轨打孔机 | 博世 | ①型号：GBM 23-2 E； ②额定输入功率：1150W； ③空载转速：0-400/920rpm； ④输出功率：670W； ⑤重量（不含电缆）：4.8kg； ⑥额定转速：280/640rpm ⑦额定扭矩：23,0/10,0Nm； ⑧钻轴连接螺纹：MT 2–DIN 228； ⑨最大扭矩：115,0/50,0Nm； ⑩钻孔范围：铝材钻孔直径28/18mm；木材钻孔直径50/35mm；钢材钻孔直径23/13mm； ⑪功能要求：配有莫氏锥柄 (专用附件)，可使用普通钻头夹头；马达与齿轮采用滚珠轴承支承，使用寿命长； 主轴环直径为43毫米 (欧洲标准) – 可供钻台使用；开关只需单指即可控制和锁定；采用强劲的马达，可在钢材中完成最大直径达23毫米的高精度钻孔作业；配有角回型把手与压板，可确保高质量的功率传输；配有电子控制装置，可实现高精度的定心钻孔作业； ⑫配件：辅助手柄、夹头扳手、17mm金属钻头10支； | 否 |  | 24个月 | 套 | 1 | 13号线