## Sheet1
2019年壳牌油脂询价采购项目物资清单
序号 | 物资编码 | 物资名称 | 用户需求 |  | 单位 | 数量 | 线别 | 备注
|  |  | 参考品牌 | 技术参数描述
1 | 020020060005 | 空压机油 | 壳牌 | ①型号：壳牌 Corena S4 R32； ②ISO粘度：32； ③粘度指数：136； ④闪点：230°C； ⑤倾点：-50°C； ⑥密度密度 15℃ kg/m3：843 ； ⑦运动粘度 40℃ mm2/s：32； ⑧运动粘度 100℃ mm2/s：6.0； ⑨技术规格壳牌确能立 S4 R 满足以下规格要求：ISO 6743-3A-DAJ； ⑩包装规格：18.9L/桶； | 桶 | 2 | 2号线 | 1.附合格证和MSDS； 2.随货提供渠道证明文件。 3.不能超过保质期的1/3
2 | 020020060005 | 空压机油 | 壳牌 | ①型号：壳牌 Corena S4 R32； ②ISO粘度：32； ③粘度指数：136； ④闪点：230°C； ⑤倾点：-50°C； ⑥密度密度 15℃ kg/m3：843 ； ⑦运动粘度 40℃ mm2/s：32； ⑧运动粘度 100℃ mm2/s：6.0； ⑨技术规格壳牌确能立 S4 R 满足以下规格要求：ISO 6743-3A-DAJ； ⑩包装规格：18.9L/桶； | 桶 | 1 | 3号线 | 1.附合格证和MSDS； 2.随货提供渠道证明文件。 3.不能超过保质期的1/3
3 | 020020060005 | 空压机油 | 壳牌 | ①型号：壳牌 Corena S4 R32； ②ISO粘度：32； ③粘度指数：136； ④闪点：230°C； ⑤倾点：-50°C； ⑥密度密度 15℃ kg/m3：843 ； ⑦运动粘度 40℃ mm2/s：32； ⑧运动粘度 100℃ mm2/s：6.0； ⑨技术规格壳牌确能立 S4 R 满足以下规格要求：ISO 6743-3A-DAJ； ⑩包装规格：18.9L/桶； | 桶 | 6 | 11号线 | 1.附合格证和MSDS； 2.随货提供渠道证明文件。 3.不能超过保质期的1/3
4 | 020020060005 | 空压机油 | 壳牌 | ①型号：壳牌 Corena S4 R32； ②ISO粘度：32； ③粘度指数：136； ④闪点：230°C； ⑤倾点：-50°C； ⑥密度密度 15℃ kg/m3：843 ； ⑦运动粘度 40℃ mm2/s：32； ⑧运动粘度 100℃ mm2/s：6.0； ⑨技术规格壳牌确能立 S4 R 满足以下规格要求：ISO 6743-3A-DAJ； ⑩包装规格：18.9L/桶； | 桶 | 2 | 13号线 | 1.附合格证和MSDS； 2.随货提供渠道证明文件。 3.不能超过保质期的1/3
5 | 020020080006 | 机油 | 壳牌 | ①型号：劲霸R4 ②粘度等级：15W-40 ③API等级：CI-4； ④粘度指数：139； ④闪点：230℃； ⑤倾点：-36℃； ⑥运动粘度 40℃ mm2/s：109； ⑦运动粘度 100℃ mm2/s：14.7； ⑧密度 15℃ kg/m3：881 ⑨适用于大多数现代要求，满足欧5,4,3,2和US2002的低排放发动机； ⑩包装规格：18L（16kg）/桶； | 桶 | 5 | 13号线 | 1.附合格证和MSDS； 2.随货提供渠道证明文件。 3.不能超过保质期的1/3
6 | 020020110024 | 齿轮箱润滑油 | 壳牌 | ①型号：壳牌 Spirax EP80 ②粘度等级：80W； ③粘度指数：100； ④闪点：175℃； ⑤倾点：-27℃； ⑥运动粘度 40℃mm2/s：146； ⑦密度 15℃ kg/m3：850； ⑧用途：适用于重负荷的螺旋锥齿轮、普通齿轮箱、万向接头等部件的润滑； ⑨包装规格：20L/桶； | 桶 | 88 | 2号线 | 1.附合格证和MSDS； 2.随货提供渠道证明文件。 3.不能超过保质期的1/3
7 | 020020110024 | 齿轮箱润滑油 | 壳牌 | ①型号：壳牌 Spirax EP80 ②粘度等级：80W； ③粘度指数：100； ④闪点：175℃； ⑤倾点：-27℃； ⑥运动粘度 40℃mm2/s：146； ⑦密度 15℃ kg/m3：850； ⑧用途：适用于重负荷的螺旋锥齿轮、普通齿轮箱、万向接头等部件的润滑； ⑨包装规格：20L/桶； | 桶 | 60 | 11号线 | 1.附合格证和MSDS； 2.随货提供渠道证明文件。 3.不能超过保质期的1/3
8 | 020020120014 | 抗磨液压油 | 壳牌 | ①型号：壳牌L-HM46； ②ISO粘度等级：46； ②粘度指数：98； ③闪点：247°C； ④倾点：-27°C； ⑤密度 15℃ kg/m3：无要求 ⑥运动粘度 40℃ mm2/s：8 ⑦运动粘度 100℃ mm2/s：无要求 ⑨包装规格：18L/桶； | 桶 | 2 | 2号线 | 1.附合格证和MSDS； 2.随货提供渠道证明文件。 3.不能超过保质期的1/3
9 | 020020120014 | 抗磨液压油 | 壳牌 | ①型号：壳牌L-HM46； ②ISO粘度等级：46； ②粘度指数：98； ③闪点：247°C； ④倾点：-27°C； ⑤密度 15℃ kg/m3：无要求 ⑥运动粘度 40℃ mm2/s：8 ⑦运动粘度 100℃ mm2/s：无要求 ⑨包装规格：18L/桶； | 桶 | 53 | 11号线 | 1.附合格证和MSDS； 2.随货提供渠道证明文件。 3.不能超过保质期的1/3