## 采购计划清单模板
2019年绝缘靴、绝缘手套劳动防护用品询价采购项目
序号 | 物资编码 | 物资名称 | 技术参数 | 单位 | 数量 | 检测要求 | 质保期 | 线别 | 送货说明
1 | 060010030002 | 防火防爆柜 | ①柜体颜色;黄色； ②危险品类型：易燃品； ③外形尺寸：宽×深×高：860×860×1650mm； ④内部尺寸：宽×深×高：780×760×1550mm； ⑤容积：60加仑（207L）； ⑥柜体要求：采用厚度不小于1.0mm的优质双层防火冷轧碳素钢板，两层钢板之间间隔38～40mm，内填特种防火材料；镀锌板层，防腐蚀，防液漏；柜体内外涂有环氧树脂漆；柜身底部有50mm高防漏液槽；柜体标有三种语言的高可见度标签，耐腐蚀；柜身两侧带有两个防火装置的通风口；柜子底部加装可调水平的支脚；柜身设有静电接地传导端口，配接地线； ⑦最大可承托量：不小于400Lbs； ⑧可调层板数：2层； ⑨柜门要求：三点联动式门锁设计，预留挂锁扣，双门手动，柜门可自由开启180度； ⑩标准要求：OSHA 29 CFR 1910.106（美国职业安全健康管理局规范）及NFPA CODE30（美国国家消防协会规范），欧盟CE认证； ⑪检测要求：提供防火防爆检测报告； | 个 | 71 | 是 | 12个月 | 2、11、13、1、8号线 | 随货需提供由第三方检测机构出具的批次抽检防火防爆检测报告；
2 | 060010030003 | 防火防爆柜 | ①柜体颜色;红色； ②危险品类型：可燃品； ③外形尺寸：宽×深×高：860×860×1650mm； ④内部尺寸：宽×深×高：780×760×1550mm； ⑤容积：60加仑（207L）； ⑥柜体要求：采用厚度不小于1.0mm的优质双层防火冷轧碳素钢板，两层钢板之间间隔38～40mm，内填特种防火材料；镀锌板层，防腐蚀，防液漏；柜体内外涂有环氧树脂漆；柜身底部有50mm高防漏液槽；柜体标有三种语言的高可见度标签，耐腐蚀；柜身两侧带有两个防火装置的通风口；柜子底部加装可调水平的支脚；柜身设有静电接地传导端口，配接地线； ⑦最大可承托量：不小于400Lbs； ⑧可调层板数：2层； ⑨柜门要求：三点联动式门锁设计，预留挂锁扣，双门手动，柜门可自由开启180度； ⑩符合标准：OSHA 29 CFR 1910.106（美国职业安全健康管理局规范）及NFPA CODE30（美国国家消防协会规范），欧盟CE认证； ⑪检测要求：提供防火防爆检测报告； | 个 | 12 | 是 | 12个月 | 2、11、13、8号线 | 随货需提供由第三方检测机构出具的批次抽检防火防爆检测报告；