## Sheet1
2019年接触轨专用物资询价采购项目
序号 | 物资编码 | 物资名称 | 参考品牌 | 技术参数 | 单位 | 数量 | 线别 | 备注
1 | 110120230007 | 接触轨锯轨机 | REX力克士（日本） | ①型号：XB180WA； ②功率：250W； ③额定功率：220W； ④空载冲数：80spm； ⑤额定转速：70rpm； ⑥空载转速：80rpm； ⑦最大锯切深度：180mm； ⑧切割能力：180mm； ⑨电源电压：220V； ⑩电源类型：交流电源； ⑪重量：约44kg； | 台 | 1 | 11号线
2 | 110170010002 | 接触轨测量道尺 | 宝鸡器材 | ①导高测量范围：接触轨标准导高200±5mm，端部弯头导高最大289mm； ②拉出值测量范围：接触轨拉出值1470mm±5mm； ③标准轨距：1435mm； ④作用：可用于测量接触轨的导高及拉出值； ⑤术语及含义：导高， 钢铝复合轨不锈钢带面至钢轨轨顶面面垂直距离；拉出值，钢铝复合轨不锈钢带中心线至线路中心线水平距离； ⑥检测要求：单件计量检测，出具第三方检测检测合格报告及证书（可粘贴）；出厂合格证书； | 套 | 3 | 2号线
3 | 110170010002 | 接触轨测量道尺 | 宝鸡器材 | ①导高测量范围：接触轨标准导高200±5mm，端部弯头导高最大289mm； ②拉出值测量范围：接触轨拉出值1470mm±5mm； ③标准轨距：1435mm； ④作用：可用于测量接触轨的导高及拉出值； ⑤术语及含义：导高， 钢铝复合轨不锈钢带面至钢轨轨顶面面垂直距离；拉出值，钢铝复合轨不锈钢带中心线至线路中心线水平距离； ⑥检测要求：单件计量检测，出具第三方检测检测合格报告及证书（可粘贴）；出厂合格证书； | 套 | 3 | 3号线
4 | 110170010002 | 接触轨测量道尺 | 宝鸡器材 | ①导高测量范围：接触轨标准导高200±5mm，端部弯头导高最大289mm； ②拉出值测量范围：接触轨拉出值1470mm±5mm； ③标准轨距：1435mm； ④作用：可用于测量接触轨的导高及拉出值； ⑤术语及含义：导高， 钢铝复合轨不锈钢带面至钢轨轨顶面面垂直距离；拉出值，钢铝复合轨不锈钢带中心线至线路中心线水平距离； ⑥检测要求：单件计量检测，出具第三方检测检测合格报告及证书（可粘贴）；出厂合格证书； | 套 | 20 | 8号线
5 | 110170010002 | 接触轨测量道尺 | 宝鸡器材 | ①导高测量范围：接触轨标准导高200±5mm，端部弯头导高最大289mm； ②拉出值测量范围：接触轨拉出值1470mm±5mm； ③标准轨距：1435mm； ④作用：可用于测量接触轨的导高及拉出值； ⑤术语及含义：导高， 钢铝复合轨不锈钢带面至钢轨轨顶面面垂直距离；拉出值，钢铝复合轨不锈钢带中心线至线路中心线水平距离； ⑥检测要求：单件计量检测，出具第三方检测检测合格报告及证书（可粘贴）；出厂合格证书； | 套 | 17 | 11号线
6 | 110170010002 | 接触轨测量道尺 | 宝鸡器材 | ①导高测量范围：接触轨标准导高200±5mm，端部弯头导高最大289mm； ②拉出值测量范围：接触轨拉出值1470mm±5mm； ③标准轨距：1435mm； ④作用：可用于测量接触轨的导高及拉出值； ⑤术语及含义：导高， 钢铝复合轨不锈钢带面至钢轨轨顶面面垂直距离；拉出值，钢铝复合轨不锈钢带中心线至线路中心线水平距离； ⑥检测要求：单件计量检测，出具第三方检测检测合格报告及证书（可粘贴）；出厂合格证书； | 套 | 14 | 1号线
7 | 110170020001 | 接触轨检测工具 | 宝鸡器材 | ①型号：JC-3； ②电池容量：700毫安； ③光源功率：0.65W； ④净重：1.8kg； ⑤规格：镜面长200mm宽150mm高50mm；⑥充电额定额定电压：AC90V-240V 50/60HZ； ⑦工作时间：镜面内部有充电装置，充足电约10小时，充满电状态下可持续使用15小时左右； ⑧镜子后边缘为直角并连接操作杆，操作杆采用不锈钢材质，可伸缩，伸长为1100mm，缩回为650mm，伸缩杆直径25mm，头端采用T型方式并加有防滑护套，尾端连接镜子可360度旋转，旋转任意角度可固定； ⑨镜子前边缘为半圆形设置，LED等设置在不锈钢镜面上。LED灯珠使用寿命不小于10WH；左侧面设有LED等开关，右侧为充电口，充电线为10A、250V高质量充电线缆； ⑩包装要求：采用铝合金盒存装 | 把 | 16 | 8号线
8 | 110170020001 | 接触轨检测工具 | 宝鸡器材 | ①型号：JC-3； ②电池容量：700毫安； ③光源功率：0.65W； ④净重：1.8kg； ⑤规格：镜面长200mm宽150mm高50mm；⑥充电额定额定电压：AC90V-240V 50/60HZ； ⑦工作时间：镜面内部有充电装置，充足电约10小时，充满电状态下可持续使用15小时左右； ⑧镜子后边缘为直角并连接操作杆，操作杆采用不锈钢材质，可伸缩，伸长为1100mm，缩回为650mm，伸缩杆直径25mm，头端采用T型方式并加有防滑护套，尾端连接镜子可360度旋转，旋转任意角度可固定； ⑨镜子前边缘为半圆形设置，LED等设置在不锈钢镜面上。LED灯珠使用寿命不小于10WH；左侧面设有LED等开关，右侧为充电口，充电线为10A、250V高质量充电线缆； ⑩包装要求：采用铝合金盒存装 | 把 | 12 | 11号线
9 | 110170020001 | 接触轨检测工具 | 宝鸡器材 | ①型号：JC-3； ②电池容量：700毫安； ③光源功率：0.65W； ④净重：1.8kg； ⑤规格：镜面长200mm宽150mm高50mm；⑥充电额定额定电压：AC90V-240V 50/60HZ； ⑦工作时间：镜面内部有充电装置，充足电约10小时，充满电状态下可持续使用15小时左右； ⑧镜子后边缘为直角并连接操作杆，操作杆采用不锈钢材质，可伸缩，伸长为1100mm，缩回为650mm，伸缩杆直径25mm，头端采用T型方式并加有防滑护套，尾端连接镜子可360度旋转，旋转任意角度可固定； ⑨镜子前边缘为半圆形设置，LED等设置在不锈钢镜面上。LED灯珠使用寿命不小于10WH；左侧面设有LED等开关，右侧为充电口，充电线为10A、250V高质量充电线缆； ⑩包装要求：采用铝合金盒存装 | 套 | 9 | 1号线
10 | 110170020001 | 接触轨检测工具 | 宝鸡器材 | ①型号：JC-3； ②电池容量：700毫安； ③光源功率：0.65W； ④净重：1.8kg； ⑤规格：镜面长200mm宽150mm高50mm；⑥充电额定额定电压：AC90V-240V 50/60HZ； ⑦工作时间：镜面内部有充电装置，充足电约10小时，充满电状态下可持续使用15小时左右； ⑧镜子后边缘为直角并连接操作杆，操作杆采用不锈钢材质，可伸缩，伸长为1100mm，缩回为650mm，伸缩杆直径25mm，头端采用T型方式并加有防滑护套，尾端连接镜子可360度旋转，旋转任意角度可固定； ⑨镜子前边缘为半圆形设置，LED等设置在不锈钢镜面上。LED灯珠使用寿命不小于10WH；左侧面设有LED等开关，右侧为充电口，充电线为10A、250V高质量充电线缆； ⑩包装要求：采用铝合金盒存装 | 套 | 6 | 13号线
11 | 110170050001 | 接触轨打孔机 | 博世 | ①型号：GBM 23-2 E； ②额定输入功率：1150W； ③空载转速：0-400/920rpm； ④输出功率：670W； ⑤重量（不含电缆）：4.8kg； ⑥额定转速：280/640rpm ⑦额定扭矩：23,0/10,0Nm； ⑧钻轴连接螺纹：MT 2–DIN 228； ⑨最大扭矩：115,0/50,0Nm； ⑩钻孔范围：铝材钻孔直径28/18mm；木材钻孔直径50/35mm；钢材钻孔直径23/13mm； ⑪功能要求：配有莫氏锥柄 (专用附件)，可使用普通钻头夹头；马达与齿轮采用滚珠轴承支承，使用寿命长； 主轴环直径为43毫米 (欧洲标准) – 可供钻台使用；开关只需单指即可控制和锁定；采用强劲的马达，可在钢材中完成最大直径达23毫米的高精度钻孔作业；配有角回型把手与压板，可确保高质量的功率传输；配有电子控制装置，可实现高精度的定心钻孔作业； ⑫配件：辅助手柄、夹头扳手、17mm金属钻头10支； | 套 | 3 | 2号线
12 | 110170050001 | 接触轨打孔机 | 博世 | ①型号：GBM 23-2 E； ②额定输入功率：1150W； ③空载转速：0-400/920rpm； ④输出功率：670W； ⑤重量（不含电缆）：4.8kg； ⑥额定转速：280/640rpm ⑦额定扭矩：23,0/10,0Nm； ⑧钻轴连接螺纹：MT 2–DIN 228； ⑨最大扭矩：115,0/50,0Nm； ⑩钻孔范围：铝材钻孔直径28/18mm；木材钻孔直径50/35mm；钢材钻孔直径23/13mm； ⑪功能要求：配有莫氏锥柄 (专用附件)，可使用普通钻头夹头；马达与齿轮采用滚珠轴承支承，使用寿命长； 主轴环直径为43毫米 (欧洲标准) – 可供钻台使用；开关只需单指即可控制和锁定；采用强劲的马达，可在钢材中完成最大直径达23毫米的高精度钻孔作业；配有角回型把手与压板，可确保高质量的功率传输；配有电子控制装置，可实现高精度的定心钻孔作业； ⑫配件：辅助手柄、夹头扳手、17mm金属钻头10支； | 套 | 5 | 3号线
13 | 110170050001 | 接触轨打孔机 | 博世 | ①型号：GBM 23-2 E； ②额定输入功率：1150W； ③空载转速：0-400/920rpm； ④输出功率：670W； ⑤重量（不含电缆）：4.8kg； ⑥额定转速：280/640rpm ⑦额定扭矩：23,0/10,0Nm； ⑧钻轴连接螺纹：MT 2–DIN 228； ⑨最大扭矩：115,0/50,0Nm； ⑩钻孔范围：铝材钻孔直径28/18mm；木材钻孔直径50/35mm；钢材钻孔直径23/13mm； ⑪功能要求：配有莫氏锥柄 (专用附件)，可使用普通钻头夹头；马达与齿轮采用滚珠轴承支承，使用寿命长； 主轴环直径为43毫米 (欧洲标准) – 可供钻台使用；开关只需单指即可控制和锁定；采用强劲的马达，可在钢材中完成最大直径达23毫米的高精度钻孔作业；配有角回型把手与压板，可确保高质量的功率传输；配有电子控制装置，可实现高精度的定心钻孔作业； ⑫配件：辅助手柄、夹头扳手、17mm金属钻头10支； | 套 | 5 | 11号线
14 | 110170120002 | 液压抽芯工具 | 艾力高 | ①ERICO，type：57KN-345； ②Pressure:630 bar； ③系统：带手动操作液压泵的液压压头； ④Standard Packaging Quantity：1pc； ⑤欧洲编号：EAN-13 8711893033； ⑥套件包含：2个用于19mm nVent ERI Ericontact导轨触点的心轴、1个修边工具、1个金属外壳、1个控制单元（通过主机泵控制系统）； | 套 | 1 | 3号线
15 | 110180180001 | 短路接地装置 | 宝鸡器材 | ①短路电流：≥80KA、25ms； ②水平距离：730±10mm； ③垂直距离：200±10mm； ④功能要求：要求一根立柱式连接钢轨，一根可旋转连接接触轨；操作简单，方便携带； ⑤检测要求：单件耐压检测，需出具第三方绝缘检测校准报告及校准合格证； | 套 | 3 | 1号线
16 | 110180180001 | 短路接地装置 | 宝鸡器材 | ①短路电流：≥80KA、25ms； ②水平距离：730±10mm； ③垂直距离：200±10mm； ④功能要求：要求一根立柱式连接钢轨，一根可旋转连接接触轨；操作简单，方便携带； ⑤检测要求：单件耐压检测，需出具第三方绝缘检测校准报告及校准合格证； | 套 | 9 | 13号线