## Sheet1
序号 | 物资编码 | 物资名称 | 用户需求 |  | 单位 | 预估数量 | 控制单价（元） | 线别 | 备注
|  |  | 参考品牌 | 技术参数
1 | 400040020002 | 绝缘子 | 海南金盘 | ①型号：S05038-50*50 D50*50 1KV； | 个 | 6 | 140 | 3号线
2 | 400040020003 | 绝缘子 | 海南金盘 | ①型号：S05038-50*80 D50*80 1KV； | 个 | 6 | 160 | 3号线
3 | 400040020004 | 绝缘子 | 海南金盘 | ①型号：S05038-70*90 D70*90 1KV； | 个 | 6 | 175 | 3号线
4 | 400040020005 | 绝缘子 | 海南金盘 | ①型号：S05149 D80*300 30KV 430mm； | 个 | 6 | 265 | 3号线
5 | 400040020006 | 绝缘子 | 海南金盘 | ①型号：S05029 D65*130 10kV 230mm； | 个 | 6 | 245 | 3号线
6 | 400040020007 | 绝缘子 |  | ①型号：直径φ=14*6.5； | 个 | 2 | 78.5 | 3号线
7 | 400040020008 | 绝缘子 |  | ①型号：直径φ=5.5*5.5； | 个 | 2 | 66.5 | 3号线
8 | 400120040060 | 行程开关 | 欧姆龙 | ①型号：Z-15GW2-B； | 个 | 1 | 40.6 | 2号线
9 | 400120040070 | 行程开关 | 正泰 | ①型号：YBLX-ME/8108； | 个 | 15 | 110 | 13号线
10 | 400120040072 | 转换开关 | 温州长江电器 | ①型号：LW5D-16； | 个 | 5 | 93.5 | 3号线
11 | 400120040073 | 行程开关 | 上海金山 | ①型号：LX19-001； | 个 | 2 | 109.5 | 3号线
12 | 400120090077 | 电流互感器 | 上海山门电气 | ①型号：LZZBJ9-10A1； | 个 | 2 | 1200.5 | 3号线
13 | 400120090078 | 电压互感器 | 上海山门电气 | ①型号：JDZ10-10； | 个 | 2 | 1538 | 3号线
14 | 400120090079 | 电流互感器 | 正泰 | ①型号：LMK(BH)-0.66； ②电流比：600/5A； ③额定电压：10VA； ④精度：0.5级； | 个 | 2 | 152.5 | 3号线
15 | 400120130045 | 热敏电阻 | 佛山特协顺 | ①型号：TCH4-5-5； ②规格：PTC140； ③配套线长：5m； ④材料：低烟无卤； | 个 | 2 | 2162.5 | 2号线
16 | 400120130046 | 热敏电阻 | 佛山特协顺 | ①型号：TCH4-5-5； ②规格：PTC150； ③配套线长：5m； ④材料：低烟无卤； | 个 | 2 | 2162.5 | 2号线
17 | 400120130047 | 测温电阻 | 佛山特协顺 | ①型号：T10G080\090\140\150； | 个 | 1 | 383.5 | 11号线
18 | 400120180043 | 凝露控制器 | 西安远征 | ①型号：SDK4-NL； ②参数：包含3个凝露探头，1个温度探头； | 套 | 2 | 874.5 | 2号线
19 | 400120180043 | 凝露控制器 | 西安远征 | ①型号：SDK4-NL； ②参数：包含3个凝露探头，1个温度探头； | 套 | 6 | 874.5 | 11号线
20 | 400120200017 | 加热板 | 西安远征 | ①型号：JRD-R-150W； | 个 | 3 | 87.5 | 2号线
21 | 400120200018 | 加热板 | 上海山门电气 | ①型号：JRD-100w； | 块 | 2 | 169 | 3号线
22 | 400120230007 | 变压器温控仪 | 佛山特协顺 | ①型号：TTC-315R4+铁芯测温+BS； | 套 | 3 | 10810 | 11号线 | 送货时需提供供货渠道证明
23 | 400120250011 | 防爆灯 | 海洋王 | ①型号：BLED9111； | 个 | 2 | 430 | 2号线
24 | 400120250011 | 防爆灯 | 海洋王 | ①型号：BLED9111； | 个 | 3 | 430 | 11号线
25 | 400120290029 | 开关电源 | 台湾明纬 | ①型号：NES-75-24； | 个 | 6 | 160 | 13号线
26 | 400120330018 | 氧化锌避雷器 | 上海山门电气 | ①型号：HY1.5W-0.5/2.6； | 个 | 2 | 146.5 | 3号线
27 | 400140010001 | 风力闪光驱鸟器（绝缘） |  | ①材质：ABS塑料风翅/绝缘底座； ②颜色：橙色； ③特点：转动式、反光式； ④风翅长：19cm； ⑤风扇直径：8.8cm； ⑥镜片长：7cm； ⑦杆高度：19.5cm； ⑧总体高度：29cm； ⑨旋转直径：40cm； ⑩旋转轴高：7cm； | 个 | 5 | 99.5 | 3号线