## Sheet1
供电专业排流柜备件询价采购项目
序号 | 物资编码 | 物资名称 | 参考品牌 | 物资描述 | 单位 | 预估数量 | 控制单价 | 线别 | 备注
1 | 400120020063 | 白色信号灯 | ABB | ①型号：CL-523W； | 个 | 4 | 52 | 3号线
2 | 400120020064 | 黄色信号灯 | ABB | ①型号：CL-523Y； | 个 | 4 | 52 | 3号线
3 | 400120040071 | 旋钮开关 | ABB | ①型号：MCB-10； | 个 | 2 | 16.38 | 3号线
4 | 400120080022 | 负荷开关 | ABB | ①型号：OT200E03K； | 台 | 2 | 597.87 | 11号线
5 | 400120110209 | 数显电流表 | 陕西协力光电 | ①型号：MB4103； ②量程：输入0-±4V；输出0-±200A； ③电源：AC220V（50HZ）/30mA； | 只 | 2 | 700 | 3号线
6 | 400120110209 | 数显电流表 | 陕西协力光电 | ①型号：MB4103； ②量程：输入0-±4V；输出0-±200A； ③电源：AC220V（50HZ）/30mA； | 只 | 3 | 700 | 13号线
7 | 400120110210 | 数显电压表 | 陕西协力光电 | ①型号：MB4103； ②量程：输入0-±5V；输出0-±200V； ③电源：AC220V（50HZ）/30mA； | 只 | 2 | 700 | 3号线
8 | 400120110210 | 数显电压表 | 陕西协力光电 | ①型号：MB4103； ②量程：输入0-±5V；输出0-±200V； ③电源：AC220V（50HZ）/30mA； | 只 | 3 | 700 | 13号线
9 | 400120130013 | 压敏电阻 | 咸阳亚华 | ①型号：MYG-3kV/30kA； | 只 | 1 | 399 | 11号线
10 | 400120130013 | 压敏电阻 | 咸阳亚华 | ①型号：MYG-3kV/30kA； | 只 | 3 | 399 | 13号线
11 | 400120130014 | 大功率电阻 | 咸阳亚华 | ①型号：RX24-400W； ②电阻：1KΩ； | 个 | 1 | 319.2 | 11号线
12 | 400120130044 | 排流柜电阻箱 | 徐州和纬 | ①型号：RPL-5； ②额定功率：4x1.25KW； ③标称阻值：4xR50； | 个 | 1 | 8540 | 3号线 | 送货时须提供供货渠道证明
13 | 400120170018 | 吸收电容 | 徐州和纬 | ①代码：SMJ-P； ②类型：2uf±5%/1200VDC； | 个 | 2 | 135 | 11号线
14 | 400120250010 | 照明灯支架及灯管 | 飞利浦 | ①类型：亮辉、4W、白光； ②配件：配电源线及灯座； | 个 | 2 | 52 | 3号线
15 | 400120280001 | IGBT驱动板 | 徐州和纬 | ①型号：IGBT-DR-2/24V； | 块 | 1 | 1231.2 | 11号线
16 | 400120290009 | 开关电源 | 台湾明纬 | ①型号：RD-3513； | 只 | 1 | 83.22 | 11号线
17 | 400120290009 | 开关电源 | 台湾明纬 | ①型号：RD-3513； | 只 | 2 | 83.22 | 3号线
18 | 400120300011 | 排流控制器 | 徐州和纬 | ①型号：HSCC-2； | 套 | 3 | 11820 | 13号线 | 送货时须提供供货渠道证明
19 | 400120460007 | 增强型高速隔离转换器 | 武汉迈威 | ①型号：MWE485-A； ②类型：用于排流柜的无源转接器； | 个 | 2 | 585 | 3号线
20 | 400120500001 | 触摸屏 | 研华 | ①型号：IDS(12寸触摸屏）； | 个 | 1 | 4500 | 11号线
21 | 420010010006 | 主机 | 研华 | ①型号：ARK-2121（含配套软件）； | 个 | 1 | 20000 | 11号线
22 | 430010040001 | 快速熔断器 | 陕西龙伸 | ①型号：105RSM； ②额定电流：250A； ③额定电压：1KVDC； | 个 | 3 | 1860 | 11号线
23 | 430020030001 | 传感器主板 | 徐州和纬 | ①型号：DZC-3型传感器配套主板 ②作用：传感器备件，用于杂散电流的相关参数自动检测、实时上报 1、电学参数 ①电源输入：AC220V±22V，50Hz； ②功率：≤20W； 2、网络参数 ①通信方式：串行半双工； ②通信速率：≥5kbps； ③通信距离：点对点≤5km，接检测装置≤10km； 3、工作环境 ①环境温度：-25℃~55℃； ②空气相对湿度：≤90%（25℃）; | 块 | 6 | 6306 | 3号线 | 送货时须提供供货渠道证明
24 | 430020020002 | 信号转接器 | 徐州和纬 | ①型号：DZQ-3； ②类型：2COM-2CAN/PLC； | 套 | 1 | 5200 | 11号线
25 | 430020030001 | 传感器主板 | 徐州和纬 | ①型号：DZC-3型传感器配套主板 ②作用：传感器备件，用于杂散电流的相关参数自动检测、实时上报 1、电学参数 ①电源输入：AC220V±22V，50Hz； ②功率：≤20W； 2、网络参数 ①通信方式：串行半双工； ②通信速率：≥5kbps； ③通信距离：点对点≤5km，接检测装置≤10km； 3、工作环境 ①环境温度：-25℃~55℃； ②空气相对湿度：≤90%（25℃）; | 块 | 6 | 6306 | 13号线 | 送货时须提供供货渠道证明
26 | 430040030001 | 分压器 | 徐州和纬 | ①型号：FYQ-200/5-S1； | 个 | 1 | 2950 | 3号线
27 | 430040030001 | 分压器 | 徐州和纬 | ①型号：FYQ-200/5-S1； | 个 | 1 | 2950 | 11号线
28 | 430040030001 | 分压器 | 徐州和纬 | ①型号：FYQ-200/5-S1； | 个 | 3 | 2950 | 13号线
29 | 430040060001 | 浪涌保护器 | 上海雷源 | ①型号：LYD1-C40/385； | 个 | 2 | 2200 | 3号线
30 | 430040080002 | 温湿度控制器 | 西安远征 | ①型号：WSK-HS(TH)； | 个 | 2 | 296.4 | 3号线
31 | 430040120001 | 开关电源 | 台湾明纬 | ①型号：RQ-65D； | 个 | 1 | 400 | 11号线
32 | 430040120001 | 开关电源 | 台湾明纬 | ①型号：RQ-65D； | 只 | 3 | 400 | 13号线