## Sheet1
青岛地铁运营分公司机电专业通风空调系统备件询价采购项目（标段A：空调水系统备件）
序号 | 物资编码 | 物资名称 | 参考品牌 | 物资描述 | 单位 | 预估数量 | 控制单价 | 线别 | 备注
1 | 500010060006 | 压缩机保护模块 | KRIWAM | ①压缩机保护模块INT69； ②供电电压：AC 50/60Hz 230V±10%； ③功耗：5VA； ④环境温度 -20-+60℃； ⑤外壳：PA6 GF30； ⑥防护等级：采用EN 60529标准；加装终端盖；IP20； | 个 | 1 | 6271 | 3号线
2 | 500010260002 | 温度传感器 | 久茂 | ①型号：温度传感器PT1000； ②温度系数：TCR-3850PPm/K； ③电线：镀铂镍线； ④绝缘电阻；＞100MΩ20°C时、＞2MΩ500°C时； ⑤测量电流：0.1bis0.3mA； | 个 | 1 | 941 | 3号线
3 | 500010310001 | 微电脑时控开关 | 上海卓一 | ①型号：ZYT16G-2A； ②电压：220V； | 个 | 4 | 82 | 3号线
4 | 500010310002 | 加药泵 | 德国普罗名特 | ①型号：CONC1603PP1000A002； ②电压：220V； ③最大流量：2.1L/H； | 台 | 2 | 1600 | 3号线
5 | 500020020001 | 磁力驱动循环泵 | 日本易威奇 | ①规格：MX-100EM-33； ②侧接； ③材质：工程塑料； ④驱动方式：磁力； ⑤类型：自吸式磁力泵； ⑥泵轴位置：卧式； ⑦叶轮数目：单级； ⑧流量：8.1m³/h； ⑨扬程：11.7m； | 台 | 1 | 3550 | 2号线
6 | 500030040003 | 浮球阀 |  | ①产品口径：DN50； ②工作介质：水； ③工作温度：0℃到80℃； ④产品材质：不锈钢； | 个 | 10 | 295 | 2号线
7 | 500030120009 | 过滤器 | 艾默生 | ①规格：9613T； ②样式：筒式； ③滤料类型：滤芯； ④原理：吸附法； ⑤过滤器类型：法兰式； ⑥主体材质：铁； ⑦液管用最大工作压力[MPa]：3.4； ⑧吸管用最大工作压力[MPa]：2.7； | 个 | 2 | 1160 | 2号线
8 | 500030120010 | 过滤器 | 艾默生 | ①规格：489； ②法兰连接密封； ③耐用的钢制壳体； ④表面耐腐蚀的静电喷涂工艺； ⑤可与所有品牌的48系列模制干燥滤芯和吸气用滤芯及百褶式滤芯匹配； ⑥所有零件均为有镀层的钢质件； | 个 | 2 | 860 | 2号线
9 | 500030120010 | 过滤器 | 艾默生 | ①规格：489； ②法兰连接密封； ③耐用的钢制壳体； ④表面耐腐蚀的静电喷涂工艺； ⑤可与所有品牌的48系列模制干燥滤芯和吸气用滤芯及百褶式滤芯匹配； ⑥所有零件均为有镀层的钢质件； | 个 | 1 | 860 | 11号线
10 | 500030120011 | 过滤器 | 艾默生 | ①规格：滤芯48-DC； ②35Nm，3.5kpm ③质量[kg] ：0.600kg ④包装形式：Industrial pack（工业包装）； ⑤其他要求：含垫圈；具有吸水和吸酸能力的固体滤芯； | 个 | 2 | 191 | 2号线
11 | 500030140022 | 手动蝶阀 |  | ①口径：DN200； ②材质：铸铁； ③连接方式：法兰连接； ④涡轮传动； ⑤型号D341X-16； ⑥承压1.6MPA； | 个 | 1 | 1133 | 2号线
12 | 500030140031 | 手动蝶阀 |  | ①型号D341X-16； ②材质：球墨铸铁； ③连接方式：法兰连接； ④涡轮传动； ⑤口径：DN150； ⑥承压1.6MPA； | 个 | 1 | 330 | 2号线
13 | 500030140032 | 手动蝶阀 |  | ①型号D341X-16； ②材质：球墨铸铁； ③连接方式：法兰连接； ④涡轮传动； ⑤口径：DN200； ⑥承压1.6MPA； | 个 | 2 | 1133 | 3号线
14 | 500030140033 | 手动蝶阀 |  | ①型号D71X-16； ②材质：碳钢； ③连接方式：法兰； ④驱动方式：手动驱动； ⑤口径：DN50； ⑥承压1.6MPA； | 个 | 1 | 728 | 2号线
15 | 500030140033 | 手动蝶阀 |  | ①型号D71X-16； ②材质：碳钢； ③连接方式：法兰； ④驱动方式：手动驱动； ⑤口径：DN50； ⑥承压1.6MPA； | 个 | 2 | 728 | 3号线
16 | 500030140037 | 止回阀 |  | ①口径：DN32； ②承压：1.6MPA； ③型号：DRVZ-16； ④阀体材质：黄铜； ⑤连接方式：法兰连接； | 个 | 2 | 920 | 2号线
17 | 500030200030 | 机械密封 | 日本荏原EBARA | ①规格型号：FH-250； ②材质：陶瓷/石墨/NBR； | 个 | 10 | 565 | 2号线
18 | 500030200031 | 机械密封 | 日本荏原EBARA | ①规格型号：FH-35B； ②材质：陶瓷/石墨/NBR； | 个 | 7 | 540 | 2号线
19 | 500030240029 | 轴承 | 哈尔滨 | ①型号：6309； ②适用水泵：Q=20L/S；H=45m；N=18.5kw； | 个 | 2 | 84 | 2号线
20 | 500030240030 | 轴承 | SKF | ①规格型号：6305ZZ C3 NS7 S； ②材质：陶瓷/石墨/NBR； ③零件号：CCSZ211-63051； | 个 | 5 | 650 | 2号线
21 | 500030240031 | 轴承 | SKF | ①规格型号：6307ZZ C3 NS7 S； ②材质：陶瓷/石墨/NBR； ③零件号：CCSZ211-63071； | 个 | 5 | 650 | 2号线
22 | 500080190008 | 防爆闸阀 |  | ①口径：DN100； ②承压1.6MPA； ③型号RVHN-16； ⑤阀体材质：球墨铸铁； ⑥连接方式：法兰连接； | 个 | 1 | 818 | 2号线
23 | 500080190009 | 防爆闸阀 |  | ①口径：DN150； ②承压1.6MPA； ③型号RVHN-16； ⑤阀体材质：球墨铸铁； ⑥连接方式：法兰连接； | 个 | 2 | 1499 | 2号线
24 | 500080190011 | 防爆闸阀 |  | ①口径：DN200； ②承压1.6MPA； ③型号RVHN-16； ⑤阀体材质：球墨铸铁； ⑥连接方式： 法兰连接； | 个 | 1 | 2235 | 2号线
25 | 500080190012 | 防爆闸阀 |  | ①口径：DN250； ②承压1.6MPA； ③型号RVHN-16； ⑤阀体材质：球墨铸铁； ⑥连接方式： 法兰连接； | 个 | 2 | 3444 | 2号线
26 | 510020011001 | 机械密封 | 博格曼 | ①型号：MG1/35； | 个 | 2 | 804.96 | 2号线
27 | 510030120002 | 水流指示器 |  | ①型号：ZSJZ-200； ②承压：1.2MPa； ③连接方式：法兰连接； | 个 | 3 | 646 | 3号线
28 | 510030120002 | 水流指示器 |  | ①型号：ZSJZ-200； ②承压：1.2MPa； ③连接方式：法兰连接； | 个 | 3 | 646 | 11号线
29 | 510050020020 | 电动蝶阀 |  | ①口径：DN150； ②承压：1.6MPA； ③型号：D941X-16； ④阀体材料：球墨铸铁； ⑤连接方式：法兰； | 个 | 1 | 3979 | 2号线
30 | 510050020024 | 手动蝶阀 |  | ①口径：DN80； ②材质：球墨铸铁； ③连接方式：对夹式连接； ④驱动方式：手动驱动； ⑤型号D71X-16； | 个 | 5 | 137 | 3号线
31 | 510050030012 | 止回阀 |  | ①口径：DN25； ②内螺纹连接； ③承压1.6MPA； ④型号H14W-16T； ⑤阀体材质：黄铜； | 个 | 1 | 533 | 2号线
32 | 510050030014 | 止回阀 |  | ①口径：DN40； ②螺纹连接； ③承压1.6MPA； ④型号H14W-16T； ⑤阀体材质：黄铜； | 个 | 1 | 142 | 2号线