## Sheet1
序号 | 物资编码 | 物资名称 | 技术参数 | 单位 | 参考品牌 | 控制单价（元） | 预估数量 | 线别 | 备注
1 | 210020020029 | 安全阀 | 安全阀：上海埃佛斯,A28X-16T,公称直径DN6，整定压力0.95MPa，公称压力1.6MPa，材质：铜，适用介质：油气，适用温度：≤200℃ | 个 | 上海埃佛斯 | 493 | 2 | 3、8号线 | 1.交货时提供供货渠道证明 2.单件检测，交货时提供T/S检测报告
2 | 210020020030 | 安全阀 | 安全阀：上海埃佛斯,A28X-16T,公称直径DN6，整定压力1.35MPa，公称压力1.6MPa，材质：铜，适用介质：油气，适用温度：≤200℃ | 个 | 上海埃佛斯 | 493 | 3 | 3、8号线 | 1.交货时提供供货渠道证明 2.单件检测，交货时提供T/S检测报告
3 | 210020020031 | 安全阀 | 型号：A28H-16;公称直径DN25;整定压力1.0MPa;公称压力1.6MPa;适用介质：油气;适用温度：≤200℃ | 个 | 上海环耀 | 564 | 1 | 3号线 | 1.交货时提供供货渠道证明 2.单件检测，交货时提供T/S检测报告
4 | 210020020037 | 安全阀 | A28X-16T；公称直径DN6;整定压力1.0MPa;公称压力1.6MPa;材质：铜;适用介质：油气;适用温度：≤200℃ | 个 |  | 342 | 2 | 3号线 | 1.交货时提供供货渠道证明 2.单件检测，交货时提供T/S检测报告
5 | 210020020038 | 安全阀 | A28X-16T；公称直径15mm；整定压力1.0MPa；公称压力1.6MPa；材质：铜；适用介质：油气；适用温度：≤200℃ | 个 |  | 342 | 1 | 3号线 | 1.交货时提供供货渠道证明 2.单件检测，交货时提供T/S检测报告
6 | 210020020040 | 安全阀 | 安全阀：型号:GCAF20-095-00；规格:G3/4整定压力：950KPa，材质：铜；工作温度：-40--80℃，介质：空气 | 个 | 宁波国创 | 2400 | 8 | 2、3、8、13号线 | 1.交货时提供供货渠道证明 2.单件检测，交货时提供T/S检测报告
7 | 210020020067 | 安全阀 | 型号：A28X-16T；公称直径：DN8；整定压力：0.8MPa；公称压力：1.6MPa；适用介质：空气；适用温度：-20~120℃ | 个 |  | 278 | 5 | 8、11号线 | 1.交货时提供供货渠道证明 2.单件检测，交货时提供T/S检测报告
8 | 210020020068 | 安全阀 | 型号：A28X-16T；整定压力：1.25MPa;排放压力：1.37MPa;排量系数：≥0.6；材质：铜；适用介质：空气；适用温度：-20～120℃；连接尺寸：1/2in | 个 | 浙江超超 | 460 | 10 | 2、3、8、13号线 | 1.交货时提供供货渠道证明 2.单件检测，交货时提供T/S检测报告
9 | 210020020069 | 安全阀 | 型号：A21X-16T；公称通径：15mm；公称压力：1.6MPa；整定压力：1.35Mpa；使用温度；≤200 ℃ | 个 | 浙江燕峰 | 280 | 6 | 8、13号线 | 1.交货时提供供货渠道证明 2.单件检测，交货时提供T/S检测报告
10 | 210020020070 | 安全阀 | 型号：W2T-DN20-3/4-087 | 个 | 浙江天和 | 280 | 3 | 8号线 | 1.交货时提供供货渠道证明 2.单件检测，交货时提供T/S检测报告
11 | 220020160005 | 双针压力表 | 型号：YYS-JY-100Z；量程：0～1200kPa；准确度等级：1.6；照明电压：DC24V；接头螺纹：M16*1.5；接头方向：轴向；压力表的技术条件符合GB/T 1226-2010的标准 | 块 | 庆丰铁路 | 1160 | 15 | 8号线 | 1.交货时提供供货渠道证明 2.单件检测，须由国家认定的具有检测资质的第三方检定机构出具校准证书或检测合格证书
12 | 220020160006 | 双针压力表 | 型号：YCS100-II；量程：0～1200kPa；准确度等级：1.6；照明电压：DC24V±20%；压力表的技术条件符合GB/T 1226-2010的标准 | 块 | 庆丰铁路 | 575 | 23 | 2、3号线 | 1.交货时提供供货渠道证明 2.单件检测，须由国家认定的具有检测资质的第三方检定机构出具校准证书或检测合格证书
13 | 220020160007 | 单针压力表 | 型号：Y60Z；量程：0-1000KPa；螺纹：M10*1.0；精度：1.6级 | 块 | 庆丰铁路 | 380 | 5 | 11号线 | 1.交货时提供供货渠道证明 2.单件检测，须由国家认定的具有检测资质的第三方检定机构出具校准证书或检测合格证书
14 | 220020160008 | 单针压力表 | 型号：Y60Z；量程：0-2MPa；螺纹：M10*1.0；精度：1.6级 | 块 |  | 210 | 6 | 13号线 | 1.交货时提供供货渠道证明 2.单件检测，须由国家认定的具有检测资质的第三方检定机构出具校准证书或检测合格证书
15 | 220020160009 | 双针压力表 | 型号：YCS-100；量程：0-1200kpa | 块 | 庆丰铁路 | 560 | 10 | 13号线 | 1.交货时提供供货渠道证明 2.单件检测，须由国家认定的具有检测资质的第三方检定机构出具校准证书或检测合格证书
16 | 220060030006 | 耐振压力表 | 型号：YN-60；测量范围：0-25MPa；精度：2.5级；安装型式：径向；媒介：油 | 块 | 杭州东亚 | 280 | 5 | 3、13号线 | 1.交货时提供供货渠道证明 2.单件检测，须由国家认定的具有检测资质的第三方检定机构出具校准证书或检测合格证书
17 | 220080010004 | 液压表 | 型号：GE500108；规格：40MPa或800psi；精度：2.5级；外壳材质：不锈钢；表径：60mm；安装形式：径向；媒介：油 | 块 | 上海长城 | 580 | 4 | 2号线 | 1.交货时提供供货渠道证明 2.单件检测，须由国家认定的具有检测资质的第三方检定机构出具校准证书或检测合格证书
18 | 220080010005 | 液压表 | EN837-1,NS63；型号213.53.063；压力范围0-25MPA；精确度等级1.6；材质：表盘不锈钢带三边孔；铜接口；径向安装；表径：63mm；螺纹形式G ¼ B (外螺纹) SW 14；内充油 | 块 | 威卡（WIKA） | 574 | 4 | 11号线 | 1.交货时提供供货渠道证明 2.单件检测，须由国家认定的具有检测资质的第三方检定机构出具校准证书或检测合格证书
19 | 220080010006 | 液压表 | EN837-1,NS63；型号213.53.063；压力范围0-40MPA；精确度等级1.6；中心轴向安装；表径：63mm；材质：表盘不锈钢带三边孔；铜接口；螺纹形式G ¼ B (外螺纹) SW 14；内充油 | 块 | 威卡（WIKA） | 574 | 1 | 11号线 | 1.交货时提供供货渠道证明 2.单件检测，须由国家认定的具有检测资质的第三方检定机构出具校准证书或检测合格证书
20 | 220080010007 | 液压表 | 型号：EN837-1；耐震压力表，内充液；规格：40MPa或800psi；精度：2.5级；外壳材质：不锈钢；安装形式：径向 | 块 | 杭州东亚 | 320 | 2 | 13号线 | 1.交货时提供供货渠道证明 2.单件检测，须由国家认定的具有检测资质的第三方检定机构出具校准证书或检测合格证书
21 | 220090010001 | 液压表 | 型号：GE500107；规格：25MPa或3500psi；精度：2.5级；外壳材质：不锈钢；表径：60mm；安装形式：轴向；媒介：油 | 块 | 上海长城 | 580 | 4 | 2号线 | 1.交货时提供供货渠道证明 2.单件检测，须由国家认定的具有检测资质的第三方检定机构出具校准证书或检测合格证书
22 | 260030010010 | 安全阀 | 型号：A28X-16T；公称直径：DN10；整定压力：0.8MPa；公称压力：1.6MPa；适用介质：空气；适用温度：-20~120℃ | 个 |  | 278 | 2 | 11号线 | 1.交货时提供供货渠道证明 2.单件检测，交货时提供T/S检测报告
23 | 260030020001 | 压力表 | 材质：表芯纯黄铜；压力表；永屹，4/8分，1.6MPA，轴向 | 块 |  | 280 | 1 | 8号线 | 1.交货时提供供货渠道证明 2.单件检测，须由国家认定的具有检测资质的第三方检定机构出具校准证书或检测合格证书
24 | 260030020003 | 弹簧式安全阀 | 型号：A28X-16T；整定压力：1.15MPa；公称直径：10mm；流道直径：9mm；开启高度：喉径/4；排量系数：0.75；适用介质：油、气 | 个 | 上海埃佛斯 | 318 | 1 | 2号线 | 1.交货时提供供货渠道证明 2.单件检测，交货时提供T/S检测报告
25 | 260030020004 | 弹簧式安全阀 | 型号：A28X-16T；整定压力：1.4MPa；公称直径：10mm；流道直径：9mm；开启高度：喉径/4；排量系数：0.75；适用介质：油、气 | 个 | 上海埃佛斯 | 318 | 1 | 2号线 | 1.交货时提供供货渠道证明 2.单件检测，交货时提供T/S检测报告
26 | 260040020005 | 压力表 | 型号：YXHN-100.AO.531.M140.M20；不锈钢；内充油；径向直接安装式；测量范围:0-1.6MPa；外壳公称直径：100mm；精度等级1.6；连接螺纹尺寸：M20*1.5 | 块 | 布莱迪 | 891 | 9 | 11号线 | 1.交货时提供供货渠道证明 2.单件检测，须由国家认定的具有检测资质的第三方检定机构出具校准证书或检测合格证书
27 | 260040040004 | 压力表 | 材质：不锈钢；型号：YXC100，压力量程：0-1.6MPa；精度：0.05MPa；表径：φ100mm；结构形式：径向直接安装；内充油 | 块 |  | 980 | 2 | 8号线 | 1.交货时提供供货渠道证明 2.单件检测，须由国家认定的具有检测资质的第三方检定机构出具校准证书或检测合格证书
28 | 260040040007 | 压力表 | 量程：0-1.6MPa；精度等级：2.5级；安装形式：径向安装；表盘直径：Φ60mm；接头螺纹：M14*1.5mm；内充油；材质：外壳不锈钢，接头铜 | 块 |  | 214 | 7 | 8号线 | 1.交货时提供供货渠道证明 2.单件检测，须由国家认定的具有检测资质的第三方检定机构出具校准证书或检测合格证书
29 | 260040070003 | 电接点压力表 | 型号：YX-100A；外壳材质：碳钢表盘；尺寸：y100；连接直径：M20*1.5；连接方式：外丝接口；量程：0-1MPa；电压：380V，电流：10VA；安装形式：径向直接安装；媒介：内充油；表芯材质：铜 | 块 | 华青 | 350 | 1 | 2号线 | 1.交货时提供供货渠道证明 2.单件检测，须由国家认定的具有检测资质的第三方检定机构出具校准证书或检测合格证书
30 | 260040070004 | 耐震压力表 | 量程：0-150psi；表盘直径：68mm；安装方式：轴向；螺纹：M13*1.4；材质：不锈钢 | 块 | YYSW | 350 | 1 | 3号线 | 1.交货时提供供货渠道证明 2.单件检测，须由国家认定的具有检测资质的第三方检定机构出具校准证书或检测合格证书
31 | 260040070005 | 耐震压力表 | 量程：0-1MPa；表盘：y63；连接直径：ZG1/4；外丝接口；外壳材质：不锈钢；表芯材质：铜 | 块 | YYST | 350 | 1 | 2号线 | 1.交货时提供供货渠道证明 2.单件检测，须由国家认定的具有检测资质的第三方检定机构出具校准证书或检测合格证书
32 | 260040070006 | 耐震压力表 | 量程：0-3MPa；表盘：y63；连接直径：ZG1/4；外丝接口；外壳材质：不锈钢；表芯材质：铜 | 块 | YYST | 350 | 2 | 2号线 | 1.交货时提供供货渠道证明 2.单件检测，须由国家认定的具有检测资质的第三方检定机构出具校准证书或检测合格证书
33 | 260040070007 | 耐震压力表 | 量程：0-450psi；表盘直径：68mm；安装方式：轴向；螺纹：M13*1.4；材质：不锈钢 | 块 | YCSW | 350 | 1 | 3号线 | 1.交货时提供供货渠道证明 2.单件检测，须由国家认定的具有检测资质的第三方检定机构出具校准证书或检测合格证书
34 | 270030040001 | 称重显示仪表 | 型号：XK3124(IND245)；规格：（0~6000）d；电源：100-240VAC/50-60Hz 0.1A；精度：三级 | 块 | 梅特勒-托利多 | 6800 | 1 | 3号线
35 | 280020040003 | 压力表 | 材质：碳钢；量程：0-2.5MPar，精度：2.5级,结构形式：轴向同心安装；表径：Φ50mm； | 块 |  | 240 | 1 | 8号线 | 1.交货时提供供货渠道证明 2.单件检测，须由国家认定的具有检测资质的第三方检定机构出具校准证书或检测合格证书
36 | 280020040007 | 压力表 | 材质：不锈钢；量程：0-250bar，精度：10bar；结构形式：径向直接安装；表径：Φ65mm；内充油 | 块 | 威卡（WIKA） | 520 | 1 | 13号线 | 1.交货时提供供货渠道证明 2.单件检测，须由国家认定的具有检测资质的第三方检定机构出具校准证书或检测合格证书
37 | 280020040010 | 耐震压力表 | 量程：0~25MPa；外壳公称直径：63mm；径向直接安装式，精确度等级1.6；不锈钢；连接螺纹尺寸：G1/4英寸；内充油 | 块 | 威卡（WIKA） | 688 | 1 | 11号线 | 1.交货时提供供货渠道证明 2.单件检测，须由国家认定的具有检测资质的第三方检定机构出具校准证书或检测合格证书
38 | 280020040011 | 压力表 | 型号：0-160bar；不锈钢，内充油；径向直接安装式，精确度等级1.6；量程：0~16MPa；外壳公称直径：63mm；连接螺纹尺寸：G1/4英寸 | 块 | 威卡（WIKA） | 658 | 5 | 11号线 | 1.交货时提供供货渠道证明 2.单件检测，须由国家认定的具有检测资质的第三方检定机构出具校准证书或检测合格证书
39 | 280020040012 | 压力表 | 材质：碳钢；量程：0-16bar，精度：0.2bar;结构形式：轴向同心安装；表径：Φ45mm； | 块 | FESTO | 450 | 1 | 13号线 | 1.交货时提供供货渠道证明 2.单件检测，须由国家认定的具有检测资质的第三方检定机构出具校准证书或检测合格证书
40 | 280040030007 | 安全阀 | 型号：A28X-16T；额定压力：0.8MPa；排放压力：0.88MPa；排量系数：≥0.6；连接尺寸：1/4in | 个 | 浙江超超 | 460 | 2 | 2、13号线 | 1.交货时提供供货渠道证明 2.单件检测，交货时提供T/S检测报告
41 | 280040030008 | 安全阀 | 型号：A28X-16T；额定压力：1.4MPa；排放压力：1.49MPa；排量系数：≥0.6；连接尺寸：1/4in | 个 | 浙江超超 | 460 | 1 | 2号线 | 1.交货时提供供货渠道证明 2.单件检测，交货时提供T/S检测报告
42 | 280040030009 | 压力表 | 轴向同心安装；量程:0-2.5MPa；外壳公称直径：60mm；精度等级2.5；连接螺纹尺寸：G 1/4'' | 块 |  | 194 | 1 | 11号线 | 1.交货时提供供货渠道证明 2.单件检测，须由国家认定的具有检测资质的第三方检定机构出具校准证书或检测合格证书
43 | 300060010003 | 安全阀 | 整定压力：0.8MPa；排放压力：0.9MPa；额定排量：0.3m³/min；连接尺寸：1/4in；适用温度：-5~120°；适用介质：空、气；产品批号：587 | 个 | 浙江超超 | 460 | 1 | 2号线 | 1.交货时提供供货渠道证明 2.单件检测，交货时提供T/S检测报告
44 | 310030010005 | 液压控制站压力表 | 型号：600Bar | 块 | LUKAS | 4200 | 3 | 13号线 | 1.交货时提供供货渠道证明 2.单件检测，须由国家认定的具有检测资质的第三方检定机构出具校准证书或检测合格证书
45 | 330030040001 | 耐震压力表 | 材质：表芯纯黄铜；型号：YN-60，0-16MP；精度：2.5级；径向M14×1.5 | 个 | 雷尔达仪表 | 300 | 4 | 3、11号线 | 1.交货时提供供货渠道证明 2.单件检测，须由国家认定的具有检测资质的第三方检定机构出具校准证书或检测合格证书
46 | 330030040003 | 液压表 | 耐震压力表，规格：0-25MPa，精度：1MPa；安装形式：径向直接安装；内充油 | 块 |  | 300 | 1 | 8号线 | 1.交货时提供供货渠道证明 2.单件检测，须由国家认定的具有检测资质的第三方检定机构出具校准证书或检测合格证书
47 | 330030040004 | 耐震压力表 | 量程：0~25MPa；外壳公称直径：60mm；径向直接安装式，精确度等级2.5；不锈钢；连接螺纹尺寸：G1/4英寸；内充油 | 块 | 威卡（WIKA） | 688 | 1 | 11号线 | 1.交货时提供供货渠道证明 2.单件检测，须由国家认定的具有检测资质的第三方检定机构出具校准证书或检测合格证书
48 | 330110010001 | 压力表 | 空压机内部耐震压力表；径向；1/4接口；Y60；量程1.6MPa | 块 |  | 159 | 2 | 3号线 | 1.交货时提供供货渠道证明 2.单件检测，须由国家认定的具有检测资质的第三方检定机构出具校准证书或检测合格证书
49 | 330110010002 | 安全阀 | 型号：A27W-16T；公称直径：DN32：整定压力：0.84MPa；公称压力：1.6MPa；材质：铜 | 个 |  | 973 | 2 | 11号线 | 1.交货时提供供货渠道证明 2.单件检测，交货时提供T/S检测报告
50 | 330110010003 | 安全阀 | 型号：AK28X-16T；公称直径：DN25：整定压力：0.95MPa；公称压力：1.6MPa；材质：铜 | 个 |  | 473 | 2 | 11号线 | 1.交货时提供供货渠道证明 2.单件检测，交货时提供T/S检测报告
51 | 330110010004 | 压力表 | 型号：Y-100；轴向压力表；黑色，表盘直径（80mm）Y-100，黑壳、铜接头，0-1.6MPa，表盘直径（80mm）Y-100 轴向 | 块 |  | 194 | 2 | 11号线 | 1.交货时提供供货渠道证明 2.单件检测，须由国家认定的具有检测资质的第三方检定机构出具校准证书或检测合格证书
52 | 330110010005 | 压力表 | 材质：外壳不锈钢，接头铜；量程：0-16bar：精度等级：1.6级；安装形式：轴向安装；表盘直径：Φ60mm；接头螺纹：M14*1.5mm；内充油 | 块 |  | 194 | 2 | 11号线 | 1.交货时提供供货渠道证明 2.单件检测，须由国家认定的具有检测资质的第三方检定机构出具校准证书或检测合格证书
53 | 330110010006 | 压力表 | 材质：外壳不锈钢，接头铜；量程：0-1.6MPa：精度等级：1.6级；安装形式：径向安装；表盘直径：Φ60mm；接头螺纹：M14*1.5mm | 块 |  | 264 | 3 | 8、11号线 | 1.交货时提供供货渠道证明 2.单件检测，须由国家认定的具有检测资质的第三方检定机构出具校准证书或检测合格证书
54 | 330110110006 | 压力表 | Y-60；压力量程0-1.6MPa；接头螺纹M14X1.5mm，精度0.01MPA；径向；材质铜芯 | 个 |  | 184 | 2 | 8号线 | 1.交货时提供供货渠道证明 2.单件检测，须由国家认定的具有检测资质的第三方检定机构出具校准证书或检测合格证书
55 | 340090010001 | 安全阀 | 规格：A21W-16T；材质：铜；额定压力：0.8MPa；接口：1/2；适用温度：≤200℃；适用介质：气 | 个 | 浙江富羽 | 174 | 6 | 2号线 | 1.交货时提供供货渠道证明 2.单件检测，交货时提供T/S检测报告
56 | 340090010002 | 安全阀 | 规格：A28X-16T；材质：铜；流道直径：7mm；排放压力：1.1Mpa；整定压力：1.0Mpa；接口：3/8；排量系数：0.75；适用温度：-20℃-120℃；适用介质：油、气 | 个 | 浙江超超 | 460 | 2 | 2号线 | 1.交货时提供供货渠道证明 2.单件检测，交货时提供T/S检测报告
57 | 340090010003 | 压力表 | 材质：外壳不锈钢，表芯铜，接头铜；量程：0-1.6MPa；精度：0.02MPa；结构形式：轴向安装；表径：φ60mm；媒介：油 | 块 | 华青、冠力 | 240 | 2 | 2号线 | 1.交货时提供供货渠道证明 2.单件检测，须由国家认定的具有检测资质的第三方检定机构出具校准证书或检测合格证书
58 | 340090010004 | 压力表 | 材质：外壳碳钢，表芯铜，接头铜；量程：0-1.6MPa；精度：0.05MPa；结构形式：径向直接安装；表径：φ60mm | 块 | 华青、冠力 | 240 | 6 | 2号线 | 1.交货时提供供货渠道证明 2.单件检测，须由国家认定的具有检测资质的第三方检定机构出具校准证书或检测合格证书
59 | 340090010005 | 安全阀 | 型号：A21W-16T；公称直径：DN15：整定压力：0.8MPa；公称压力：1.6MPa；材质：铜；检测要求：1.交货时提供供货渠道证明 2.单件检测，交货时提供T/S检测报告 | 个 |  | 178 | 2 | 11号线 | 1.交货时提供供货渠道证明 2.单件检测，交货时提供T/S检测报告
60 | 340090010006 | 安全阀 | 型号：A28X-16T；公称直径R1/4，整定压力1.44MPa，公称压力1.6MPa，适用介质：油气；适用温度：≤200℃ | 个 |  | 269 | 3 | 13号线 | 1.交货时提供供货渠道证明 2.单件检测，交货时提供T/S检测报告
61 | 340090010007 | 安全阀 | 型号：A28X-16T；公称直径15mm；整定压力1.44MPa；公称压力1.6MPa；材质：铜；适用介质：油气；适用温度：≤200℃ | 个 |  | 280 | 3 | 13号线 | 1.交货时提供供货渠道证明 2.单件检测，交货时提供T/S检测报告
62 | 340090010008 | 耐震压力表 | 型号：Y60Z-1/4；压力量程0-1.6MPa；接口尺寸1/4；轴向；螺纹接头在表后；材质铜芯 | 块 |  | 194 | 3 | 13号线 | 1.交货时提供供货渠道证明 2.单件检测，须由国家认定的具有检测资质的第三方检定机构出具校准证书或检测合格证书