## Sheet1
青岛地铁运营分公司自动化专业安防系统备件比选采购项目
序号 | 物资编码 | 物资名称 | 参考品牌 | 物资描述 | 单位 | 控制单价（元） | 线别 | 备注
1 | 570010010002 | 单防区带输出功能模块 | 普雷 （珠海普雷安防设备有限公司） | ①型号：MT101C； ②作用：单防区地址码模块，挂在总线上使用；可带现场灯光联动；支持宽电压； ③尺寸：90mm(长)×30mm(宽)； ④匹配性：配套用于激光对射系统； | 套 | 1160 | 3号线
2 | 570010010004 | 声光报警器 | 天冠 | ①产品型号：TGSG-06B； ②外形尺寸：160W*170L*390H(mm)； ③颜色：红色； ④重量：5kg | 套 | 1173.33 | 3号线