## Sheet1
青岛地铁运营分公司轨道专业钢轨探伤仪、焊缝探伤仪等钢轨探伤作业用物资比选采购项目（标段B：焊缝探伤仪及所需专用耗材）
序号 | 物资编码 | 物资名称 | 参考品牌/生产厂家 | 物资描述 | 单位 | 控制单价（元） | 数量 | 线别 | 备注
1 | 110120290004 | 焊缝探伤仪 | SIUI | ①型号：CTS-9008HT； ②最高采样速率：240MHz； ③测量分辨率：0.1mm； ④工作频率范围：0.5～8MHz； ⑤灵敏度余量：65dB； ⑥显示屏：5.7″彩色TFT显示屏； ⑦满足标准：铁道部标准《TB/T 2658.21-2007 钢轨焊缝超声波探伤作业》； | 台 | 41166.6667 | 3 | 8号线 | 供货方非生产厂家的，送货时需提供供货渠道证明
2 | 110120290004 | 焊缝探伤仪 | SIUI | ①型号：CTS-9008HT； ②最高采样速率：240MHz； ③测量分辨率：0.1mm； ④工作频率范围：0.5～8MHz； ⑤灵敏度余量：65dB； ⑥显示屏：5.7″彩色TFT显示屏； ⑦满足标准：铁道部标准《TB/T 2658.21-2007 钢轨焊缝超声波探伤作业》； | 台 | 41166.6667 | 4 | 1号线 | 供货方非生产厂家的，送货时需提供供货渠道证明
3 | 110120290004 | 焊缝探伤仪 | SIUI | ①型号：CTS-9008HT； ②最高采样速率：240MHz； ③测量分辨率：0.1mm； ④工作频率范围：0.5～8MHz； ⑤灵敏度余量：65dB； ⑥显示屏：5.7″彩色TFT显示屏； ⑦满足标准：铁道部标准《TB/T 2658.21-2007 钢轨焊缝超声波探伤作业》； | 台 | 41166.6667 | 1 | 2号线 | 供货方非生产厂家的，送货时需提供供货渠道证明
4 | 110120290004 | 焊缝探伤仪 | SIUI | ①型号：CTS-9008HT； ②最高采样速率：240MHz； ③测量分辨率：0.1mm； ④工作频率范围：0.5～8MHz； ⑤灵敏度余量：65dB； ⑥显示屏：5.7″彩色TFT显示屏； ⑦满足标准：铁道部标准《TB/T 2658.21-2007 钢轨焊缝超声波探伤作业》； | 台 | 41166.6667 | 1 | 11号线 | 供货方非生产厂家的，送货时需提供供货渠道证明
5 | 700060050001 | 超声波探伤仪斜探头 | SIUI | ①型号：2.5P8*12 K2.5； ②探头尺寸：8*12mm； ③CTS-2030型探伤仪配件：探伤设备专用； ④满足要求：按照检标JB/T 10062-1999规定执行； | 个 | 185 | 42 | 13号线 | 供货方非生产厂家的，送货时需提供供货渠道证明
6 | 700060050003 | 超声波探伤仪斜探头 | SIUI | ①型号：2.5P8*12 K1； ②探头尺寸：8*12mm； ③CTS-2030型探伤仪配件：探伤设备专用； ④满足要求：按照检标JB/T 10062-1999规定执行； | 个 | 185 | 26 | 13号线 | 供货方非生产厂家的，送货时需提供供货渠道证明
7 | 700060060001 | 超声波探伤仪直探头 | SIUI | ①型号：CTS-2030，2.5P14； ②CTS-2030型探伤仪配件：探伤设备专用； ③满足要求：按照检标JB/T 10062-1999规定执行； | 个 | 183.3333 | 21 | 13号线 | 供货方非生产厂家的，送货时需提供供货渠道证明
8 | 700060050001 | 超声波探伤仪斜探头 | SIUI | ①型号：2.5P8*12 K2.5； ②探头尺寸：8*12mm； ③CTS-2030型探伤仪配件：探伤设备专用； ④满足要求：按照检标JB/T 10062-1999规定执行； | 个 | 185 | 150 | 11号线 | 供货方非生产厂家的，送货时需提供供货渠道证明
9 | 700060050001 | 超声波探伤仪斜探头 | SIUI | ①型号：2.5P8*12 K2.5； ②探头尺寸：8*12mm； ③CTS-2030型探伤仪配件：探伤设备专用； ④满足要求：按照检标JB/T 10062-1999规定执行； | 个 | 185 | 60 | 1号线 | 供货方非生产厂家的，送货时需提供供货渠道证明
10 | 700060050003 | 超声波探伤仪斜探头 | SIUI | ①型号：2.5P8*12 K1； ②探头尺寸：8*12mm； ③CTS-2030型探伤仪配件：探伤设备专用； ④满足要求：按照检标JB/T 10062-1999规定执行； | 个 | 185 | 20 | 1号线 | 供货方非生产厂家的，送货时需提供供货渠道证明
11 | 700060060001 | 超声波探伤仪直探头 | SIUI | ①型号：CTS-2030，2.5P14； ②CTS-2030型探伤仪配件：探伤设备专用； ③满足要求：按照检标JB/T 10062-1999规定执行； | 个 | 183.3333 | 20 | 1号线 | 供货方非生产厂家的，送货时需提供供货渠道证明
12 | 700060120031 | 钢轨探伤仪电池 | SIUI | ①型号：DC-13，12V/3.5Ah镍氢电池； ②适用于CTS-9002型钢轨探伤仪； | 块 | 1450 | 1 | 2号线 | 供货方非生产厂家的，送货时需提供供货渠道证明
13 | 700060120032 | GT-3型探伤仪探头保护膜 | SIUI | ①GT-3型探伤仪探头保护膜； ②探伤设备专用； | 个 | 9.6667 | 140 | 11号线 | 供货方非生产厂家的，送货时需提供供货渠道证明
14 | 700060110002 | 超声波探伤仪探头线 | SIUI | ①型号：CTS-9006,Q9-Q9； ②CTS-9006型探伤设备专用； ③满足要求：按照检标JB/T 10062-1999规定执行； | 个 | 49.3333 | 70 | 13号线 | 供货方非生产厂家的，送货时需提供供货渠道证明
15 | 700060120038 | 钢轨探伤仪电池 | SIUI | ①型号：DC-92； ②适用于CTS-9006探伤仪； | 个 | 1460 | 1 | 2号线 | 供货方非生产厂家的，送货时需提供供货渠道证明
16 | 700060160002 | 探伤仪皮袋 | SIUI | ①CTS-9006探伤仪皮袋，带遮光罩； | 套 | 218.3333 | 2 | 2号线 | 供货方非生产厂家的，送货时需提供供货渠道证明
17 | 700060040024 | GT-3型探伤仪探头 | SIUI | ①适用GT-3型探伤仪，后内70°； ②探伤设备专用； | 个 | 383.3333 | 10 | 11号线 | 供货方非生产厂家的，送货时需提供供货渠道证明
18 | 700060040025 | GT-3型探伤仪探头 | SIUI | ①适用GT-3型探伤仪，后外70°； ②探伤设备专用； | 个 | 383.3333 | 10 | 11号线 | 供货方非生产厂家的，送货时需提供供货渠道证明
19 | 700060040026 | GT-3型探伤仪探头 | SIUI | ①适用GT-3型探伤仪，前内70°； ②探伤设备专用； | 个 | 383.3333 | 10 | 11号线 | 供货方非生产厂家的，送货时需提供供货渠道证明
20 | 700060040027 | GT-3型探伤仪探头 | SIUI | ①适用GT-3型探伤仪，前外70°； ②探伤设备专用； | 个 | 383.3333 | 10 | 11号线 | 供货方非生产厂家的，送货时需提供供货渠道证明
21 | 700060040028 | GT-3型探伤仪探头 | SIUI | ①适用GT-3型探伤仪，直70°+70°组合； ②探伤设备专用； | 个 | 416 | 10 | 11号线 | 供货方非生产厂家的，送货时需提供供货渠道证明
22 | 700060070004 | GT-3型探伤仪探头架（后） | SIUI | ①GT-3型探伤仪探头架（后）； ②探伤设备专用； | 个 | 295 | 5 | 11号线 | 供货方非生产厂家的，送货时需提供供货渠道证明
23 | 700060070005 | GT-3型探伤仪探头架（前） | SIUI | ①GT-3型探伤仪探头架（前）； ②探伤设备专用； | 个 | 295 | 5 | 11号线 | 供货方非生产厂家的，送货时需提供供货渠道证明
24 | 700060070006 | GT-3型探伤仪探头架（中） | SIUI | ①GT-3型探伤仪探头架（中）； ②探伤设备专用； | 个 | 295 | 5 | 11号线 | 供货方非生产厂家的，送货时需提供供货渠道证明
25 | 700060120039 | 仪器编码器总成 | SIUI | ①GT-3型探伤仪编码器总成； ②探伤设备专用； | 套 | 1943.3333 | 2 | 11号线 | 供货方非生产厂家的，送货时需提供供货渠道证明
26 | 700060120040 | 仪器电池组(锂电) | SIUI | ①GT-3型探伤仪电池组(锂电)； ②电池供电电压标称值为DC25V;容量4800mA/h;正常待机时间10小时 | 组 | 1833.3333 | 4 | 11号线 | 供货方非生产厂家的，送货时需提供供货渠道证明
27 | 700060120041 | 仪器拉线（短） | SIUI | ①仪器拉线（短），适用于GT-3型探伤仪； ②探伤设备专用； | 根 | 7.8333 | 20 | 11号线 | 供货方非生产厂家的，送货时需提供供货渠道证明
28 | 700060120042 | 仪器拉线（长） | SIUI | ①仪器拉线（长），适用于GT-3型探伤仪； ②探伤设备专用； | 根 | 9.6667 | 20 | 11号线 | 供货方非生产厂家的，送货时需提供供货渠道证明
29 | 700060120043 | 仪器探头顶丝 | SIUI | ①仪器探头顶丝，适用于GT-3型探伤仪； ②探伤设备专用； | 个 | 5.3333 | 20 | 11号线 | 供货方非生产厂家的，送货时需提供供货渠道证明