## Sheet1
序号 | 物资编码 | 物资名称 | 参考品牌 | 技术参数 | 单位 | 控制单价（元） | 数量 | 线别 | 备注
1 | 700020020005 | 50kg/m弹条Ⅰ型中间轨距块 |  | ①型号：50kg/m弹条Ⅰ型中间轨距块； ②尺寸：6#； ③材质：尼龙材质 | 块 | 5.2667 | 300 | 2号线 | 供应商为非生产厂家的，送货时需提供供货渠道证明
2 | 700020020006 | 50kg/m弹条Ⅰ型中间轨距块 |  | ①型号：50kg/m弹条Ⅰ型中间轨距块； ②尺寸：4#； ③材质：尼龙材质 | 块 | 5.2667 | 200 | 2号线 | 供应商为非生产厂家的，送货时需提供供货渠道证明
3 | 700020020007 | 50kg/m弹条Ⅰ型中间轨距块 |  | ①型号：50kg/m弹条Ⅰ型中间轨距块； ②尺寸：14#； ③材质：尼龙材质 | 块 | 5.2667 | 200 | 2号线 | 供应商为非生产厂家的，送货时需提供供货渠道证明
4 | 700020020008 | 50kg/m弹条Ⅰ型中间轨距块 |  | ①型号：50kg/m弹条Ⅰ型中间轨距块； ②尺寸：12#； ③材质：尼龙材质 | 块 | 5.2667 | 300 | 2号线 | 供应商为非生产厂家的，送货时需提供供货渠道证明
5 | 700020020017 | DTⅥ2型中间轨距块 |  | ①DTⅥ2型中间轨距块，60轨用； ②8#，玻纤增强聚酰胺66； | 块 | 7.1667 | 2048 | 2号线 | 供应商为非生产厂家的，送货时需提供供货渠道证明
6 | 700020081000 | 平垫圈 |  | ①公称尺寸：d=30； ②公差：A级； ③材质：不锈钢； ④GB97 | 个 | 2.5667 | 30 | 2号线 | 供应商为非生产厂家的，送货时需提供供货渠道证明
7 | 700020083005 | T型螺栓 |  | ①材质：Q235-A钢； ②符合GB/T 700要求，采用气体共渗加封闭层的防腐处理； ③T型螺栓M22*140； ④图号：CB2503-17 | 个 | 8.5667 | 20 | 3号线 | 供应商为非生产厂家的，送货时需提供供货渠道证明
8 | 700020110005 | 绝缘夹板 |  | ①60kg/m钢轨用绝缘接头夹板； ②规格：6孔，带螺栓配件 | 套 | 582 | 1 | 3号线 | 供应商为非生产厂家的，送货时需提供供货渠道证明
9 | 700020110006 | 绝缘夹板 |  | ①50kg/m钢轨用绝缘接头夹板； ②规格：6孔，带螺栓配件 | 套 | 534 | 2 | 3号线 | 供应商为非生产厂家的，送货时需提供供货渠道证明
10 | 700020110013 | 鼓包鱼尾板 |  | ①型号：60KG； ②规格：125*820*45mm； ③孔径：26*34mm； ④材质：Q235B钢材； ⑤符合GB/T185-1963； | 套 | 501.6667 | 34 | 8号线 | 供应商为非生产厂家的，送货时需提供供货渠道证明
11 | 700040050002 | 60-9道岔销钉95 |  | ①60-9道岔销钉95； ②设计图号：专线9761-IV-035； ③铺设图号：CB3618-CT5-16； | 个 | 22.5 | 30 | 2号线 | 供应商为非生产厂家的，送货时需提供供货渠道证明
12 | 700020090001 | 钢轨冻结接头 |  | ①型号：60kg/m轨用钢轨冻结接头 ②规格：60kg/m轨用；M27高强螺栓；5mm平垫圈 ③材质：接头夹板采用B7钢；高强螺栓采用10.9级；两侧加装5mm厚高强度平垫圈； ④其他：螺栓扭矩达到并保持1100Nm。 | 套 | 1801.6667 | 9 | 8号线 | 供应商为非生产厂家的，送货时需提供供货渠道证明
13 | 700020040097 | 道岔铁垫板 |  | ①60kg/m9号左开单开道岔尖轨根端使用； ②图号城轨237-2-14； ③601*170*20 | 块 | 534.4667 | 2 | 3号线 | 供应商为非生产厂家的，送货时需提供供货渠道证明
14 | 700020040098 | 道岔铁垫板 |  | ①60kg/m9号右开单开道岔尖轨根端使用； ②图号城轨237-2-14； ③601*170*20 | 块 | 534.4667 | 2 | 3号线 | 供应商为非生产厂家的，送货时需提供供货渠道证明
15 | 700020040099 | 道岔铁垫板 |  | ①60kg/m9号左开单开道岔尖轨根端使用； ②图号城轨237-2-15； ③610*170*20 | 块 | 543.1333 | 2 | 3号线 | 供应商为非生产厂家的，送货时需提供供货渠道证明
16 | 700020040100 | 道岔铁垫板 |  | ①60kg/m9号右开单开道岔尖轨根端使用； ②图号城轨237-2-15； ③610*170*20 | 块 | 543.1333 | 2 | 3号线 | 供应商为非生产厂家的，送货时需提供供货渠道证明
17 | 700020040101 | 道岔铁垫板 |  | ①60kg/m9号左开单开道岔尖轨根端使用； ②图号城轨237-2-14； ③631*170*20 | 块 | 549.1333 | 2 | 3号线 | 供应商为非生产厂家的，送货时需提供供货渠道证明
18 | 700020040102 | 道岔铁垫板 |  | ①60kg/m9号右开单开道岔尖轨根端使用； ②图号城轨237-2-14； ③631*170*20 | 块 | 549.1333 | 2 | 3号线 | 供应商为非生产厂家的，送货时需提供供货渠道证明
19 | 700020040103 | 道岔铁垫板 |  | ①60kg/m9号左开单开道岔尖轨根端使用； ②图号城轨237-2-15； ③641*170*20 | 块 | 557.4667 | 2 | 3号线 | 供应商为非生产厂家的，送货时需提供供货渠道证明
20 | 700020040104 | 道岔铁垫板 |  | ①60kg/m9号右开单开道岔尖轨根端使用； ②图号城轨237-2-15； ③641*170*20 | 块 | 557.4667 | 2 | 3号线 | 供应商为非生产厂家的，送货时需提供供货渠道证明
21 | 700020040105 | 道岔铁垫板 |  | ①60kg/m9号左开单开道岔尖轨根端使用； ②图号城轨237-2-16； ③641*170*20 | 块 | 530 | 2 | 3号线 | 供应商为非生产厂家的，送货时需提供供货渠道证明
22 | 700020040106 | 道岔铁垫板 |  | ①60kg/m9号右开单开道岔尖轨根端使用； ②图号城轨237-2-16； ③641*170*20 | 块 | 530 | 2 | 3号线 | 供应商为非生产厂家的，送货时需提供供货渠道证明
23 | 700020040107 | 道岔铁垫板 |  | ①60kg/m9号左开单开道岔尖轨根端使用； ②图号城轨237-2-16； ③648*170*20 | 块 | 530 | 2 | 3号线 | 供应商为非生产厂家的，送货时需提供供货渠道证明
24 | 700020040108 | 道岔铁垫板 |  | ①60kg/m9号右开单开道岔尖轨根端使用； ②图号城轨237-2-16； ③648*170*20 | 块 | 530 | 2 | 3号线 | 供应商为非生产厂家的，送货时需提供供货渠道证明
25 | 700020040109 | 道岔铁垫板 |  | ①60kg/m9号5.0m交叉渡线锐角辙叉使用； ②图号城轨241-3-7； ③745*170*20； ④每套5块 | 套 | 2820.6667 | 2 | 3号线 | 供应商为非生产厂家的，送货时需提供供货渠道证明
26 | 700020040110 | 道岔铁垫板 |  | ①60kg/m9号5.0m交叉渡线锐角辙叉使用； ②图号城轨241-3-8； ③870*170*20 | 块 | 593.8 | 2 | 3号线 | 供应商为非生产厂家的，送货时需提供供货渠道证明
27 | 700020040111 | 道岔铁垫板 |  | ①60kg/m9号5.0m交叉渡线锐角辙叉使用； ②图号城轨241-3-9； ③870*170*20 | 块 | 581.8 | 2 | 3号线 | 供应商为非生产厂家的，送货时需提供供货渠道证明
28 | 700020040112 | 道岔铁垫板 |  | ①60kg/m9号5.0m交叉渡线锐角辙叉使用； ②图号城轨241-3-10； ③823*170*20 | 块 | 589.4667 | 2 | 3号线 | 供应商为非生产厂家的，送货时需提供供货渠道证明
29 | 700020040113 | 道岔铁垫板 |  | ①60kg/m9号5.0m交叉渡线锐角辙叉使用； ②图号城轨241-3-10a； ③870*170*20 | 块 | 598.8667 | 2 | 3号线 | 供应商为非生产厂家的，送货时需提供供货渠道证明
30 | 700020040114 | 道岔铁垫板 |  | ①60kg/m9号5.0m交叉渡线锐角辙叉使用； ②图号城轨241-3-11； ③823*170*20 | 块 | 582.4 | 2 | 3号线 | 供应商为非生产厂家的，送货时需提供供货渠道证明
31 | 700020040115 | 道岔铁垫板 |  | ①60kg/m9号5.0m交叉渡线锐角辙叉使用； ②图号城轨241-3-11a； ③870*170*20 | 块 | 595.8 | 2 | 3号线 | 供应商为非生产厂家的，送货时需提供供货渠道证明
32 | 700020040116 | 道岔铁垫板 |  | ①60kg/m9号5.0m交叉渡线锐角辙叉使用； ②图号城轨241-3-12； ③890*170*20 | 块 | 601.8667 | 2 | 3号线 | 供应商为非生产厂家的，送货时需提供供货渠道证明
33 | 700020040117 | 道岔铁垫板 |  | ①60kg/m9号5.0m交叉渡线钝角辙叉使用； ②图号城轨241-4-3； ③784*170*20； ④一套2块 | 套 | 1150.9333 | 2 | 3号线 | 供应商为非生产厂家的，送货时需提供供货渠道证明
34 | 700020040118 | 道岔铁垫板 |  | ①60kg/m9号5.0m交叉渡线钝角辙叉使用； ②图号城轨241-4-4； ③784*170*20； ④一套2块 | 套 | 1150.9333 | 2 | 3号线 | 供应商为非生产厂家的，送货时需提供供货渠道证明
35 | 700020040119 | 道岔铁垫板 |  | ①60kg/m9号5.0m交叉渡线钝角辙叉使用； ②图号城轨241-4-4； ③684*170*20； ④一套2块 | 套 | 1157.6 | 2 | 3号线 | 供应商为非生产厂家的，送货时需提供供货渠道证明
36 | 700020040120 | 道岔铁垫板 |  | ①60kg/m12号交叉渡线锐角辙叉使用； ②CB3583-04； ③635*170*20； ④Q235-B（底板） | 块 | 543.6667 | 1 | 3号线 | 供应商为非生产厂家的，送货时需提供供货渠道证明
37 | 700020040121 | 道岔铁垫板 |  | ①60kg/m12号交叉渡线锐角辙叉使用； ②CB3583-04； ③674*170*20； ④Q235-B（底板） | 块 | 549.7333 | 1 | 3号线 | 供应商为非生产厂家的，送货时需提供供货渠道证明
38 | 700020040122 | 道岔铁垫板 |  | ①60kg/m12号交叉渡线锐角辙叉使用； ②CB3583-05； ③339*170*20； ④Q235-B（底板）； ⑤一套共2块 | 套 | 1144.6 | 1 | 3号线 | 供应商为非生产厂家的，送货时需提供供货渠道证明
39 | 700020040123 | 道岔铁垫板 |  | ①60kg/m12号交叉渡线锐角辙叉使用； ②CB3583-06； ③339*170*20； ④Q235-B（底板）； ⑤一套共2块 | 套 | 1154.2667 | 1 | 3号线 | 供应商为非生产厂家的，送货时需提供供货渠道证明
40 | 700020040124 | 道岔铁垫板 |  | ①60kg/m12号交叉渡线钝角辙叉使用； ②CB3584-02； ③605*170*20； ④Q235-B（底板）； ⑤一套共2块 | 套 | 1144.6 | 1 | 3号线 | 供应商为非生产厂家的，送货时需提供供货渠道证明
41 | 700020040125 | 道岔铁垫板 |  | ①60kg/m12号交叉渡线钝角辙叉使用； ②CB3584-02； ③654*170*20； ④Q235-B（底板）； ⑤一套共2块 | 套 | 1154.2667 | 1 | 3号线 | 供应商为非生产厂家的，送货时需提供供货渠道证明
42 | 700020040126 | 道岔铁垫板 |  | ①60kg/m12号交叉渡线钝角辙叉使用； ②CB3584-02； ③719*170*20； ④Q235-B（底板）； ⑤一套共2块 | 套 | 1134.6 | 1 | 3号线 | 供应商为非生产厂家的，送货时需提供供货渠道证明
43 | 700020040127 | 道岔铁垫板 |  | ①60kg/m12号交叉渡线钝角辙叉使用； ②CB3584-02； ③792*170*20； ④Q235-B（底板）； ⑤一套共2块 | 套 | 1147.9333 | 1 | 3号线 | 供应商为非生产厂家的，送货时需提供供货渠道证明
44 | 700020040128 | 道岔铁垫板 |  | ①60kg/m12号交叉渡线钝角辙叉使用； ②CB3580-22； ③330*170*20Y(Z)； ④Q235-B（底板）； ⑤一套共4块 | 套 | 2322.2667 | 1 | 3号线 | 供应商为非生产厂家的，送货时需提供供货渠道证明
45 | 700020040129 | 道岔铁垫板 |  | ①60kg/m12号单开道岔辙叉使用； ②CB3581-03； ③595*170*20； ④Q235-B（底板） | 块 | 535.7333 | 1 | 3号线 | 供应商为非生产厂家的，送货时需提供供货渠道证明
46 | 700020040130 | 道岔铁垫板 |  | ①60kg/m12号单开道岔辙叉使用； ②CB3581-04； ③648*170*20； ④Q235-B（底板） | 块 | 532.4667 | 1 | 3号线 | 供应商为非生产厂家的，送货时需提供供货渠道证明
47 | 700020040131 | 道岔铁垫板 |  | ①60kg/m12号单开道岔辙叉使用； ②CB3580-22； ③330*170*20Y； ④Q235-B（底板）； ⑤一套共3块 | 套 | 1670.9333 | 1 | 3号线 | 供应商为非生产厂家的，送货时需提供供货渠道证明
48 | 700020040132 | 道岔铁垫板 |  | ①60kg/m12号右开单开道岔尖轨根端使用； ②图号城轨237-2-16； ③648*170*20 | 块 | 518 | 1 | 3号线 | 供应商为非生产厂家的，送货时需提供供货渠道证明
49 | 700020040133 | 道岔铁垫板 |  | ①60kg/m12号右开单开道岔尖轨根端使用； ②图号CB3580-18； ③630*170*20Y(Z)； ④Q235-B（底板） | 块 | 534.9333 | 1 | 3号线 | 供应商为非生产厂家的，送货时需提供供货渠道证明
50 | 700020040134 | 道岔铁垫板 |  | ①60kg/m12号右开单开道岔尖轨根端使用； ②图号CB3580-20； ③630*170*20Y(Z)； ④Q235-B（底板） | 块 | 540.0667 | 1 | 3号线 | 供应商为非生产厂家的，送货时需提供供货渠道证明
51 | 700020040135 | 道岔铁垫板 |  | ①60kg/m12号右开单开道岔尖轨根端使用； ②图号CB3580-21； ③652*170*20Y(Z)； ④Q235-B（底板） | 块 | 531.0667 | 1 | 3号线 | 供应商为非生产厂家的，送货时需提供供货渠道证明
52 | 700020040136 | 道岔铁垫板 |  | ①60kg/m12号左开单开道岔尖轨根端使用； ②图号CB3580-15； ③601*170*20Y(Z)； ④Q235-B（底板） | 块 | 528.7333 | 1 | 3号线 | 供应商为非生产厂家的，送货时需提供供货渠道证明
53 | 700020040137 | 道岔铁垫板 |  | ①60kg/m12号左开单开道岔尖轨根端使用； ②图号CB3580-15； ③625*170*20Y(Z)； ④Q236-B（底板） | 块 | 535.6 | 1 | 3号线 | 供应商为非生产厂家的，送货时需提供供货渠道证明
54 | 700020040138 | 道岔铁垫板 |  | ①60kg/m12号左开单开道岔尖轨根端使用； ②图号CB3580-21； ③652*170*20Y(Z)； ④Q237-B（底板） | 块 | 540.7333 | 1 | 3号线 | 供应商为非生产厂家的，送货时需提供供货渠道证明
55 | 700020040139 | 道岔铁垫板 |  | ①60kg/m12号左开单开道岔尖轨根端使用； ②图号CB3580-22； ③330*170*20Y(Z)； ④Q238-B（底板）； ⑤一套10块 | 套 | 5102 | 1 | 3号线 | 供应商为非生产厂家的，送货时需提供供货渠道证明
56 | 700040050217 | 护轨垫板 |  | ①60kg/m9号单开道岔护轨使用； ②图号城轨237-3-7； ③581*170*20； ④每套7块 | 套 | 4426.6667 | 2 | 3号线 | 供应商为非生产厂家的，送货时需提供供货渠道证明
57 | 700040050218 | 护轨垫板 |  | ①60kg/m9号5.0m交叉渡线锐角辙叉护轨使用； ②图号城轨241-3-5； ③593*170*20 | 块 | 555.8667 | 2 | 3号线 | 供应商为非生产厂家的，送货时需提供供货渠道证明
58 | 700040050219 | 护轨垫板 |  | ①60kg/m9号5.0m交叉渡线锐角辙叉护轨使用； ②图号城轨241-3-6； ③593*170*20 | 块 | 555.8667 | 2 | 3号线 | 供应商为非生产厂家的，送货时需提供供货渠道证明
59 | 700040050220 | 护轨垫板 |  | ①60kg/m12号单开道岔护轨使用； ②图号CB3581-02； ③581*170*25； ④每套15块； ⑤16Mn(底座） | 套 | 9588.9333 | 1 | 3号线 | 供应商为非生产厂家的，送货时需提供供货渠道证明
60 | 700040050221 | 护轨垫板 |  | ①60kg/m12号单开道岔护轨使用； ②图号CB3582-02； ③581x190x25A(B)； ④每套2块； ⑤16Mn(底座） | 套 | 1343.2667 | 1 | 3号线 | 供应商为非生产厂家的，送货时需提供供货渠道证明
61 | 700040050222 | 护轨垫板 |  | ①60kg/m12号交叉渡线锐角辙叉护轨使用； ②图号CB3583-07； ③867*170*25； ④16Mn(底座） | 块 | 665.2 | 1 | 3号线 | 供应商为非生产厂家的，送货时需提供供货渠道证明
62 | 700040050223 | 护轨垫板 |  | ①60kg/m12号交叉渡线锐角辙叉护轨使用； ②图号CB3583-08； ③867*170*25； ④16Mn(底座） | 块 | 665.2 | 1 | 3号线 | 供应商为非生产厂家的，送货时需提供供货渠道证明
63 | 700040050224 | 护轨垫板 |  | ①60kg/m12号交叉渡线锐角辙叉护轨使用； ②图号CB3583-09； ③867*170*25； ④16Mn(底座） | 块 | 667.0667 | 1 | 3号线 | 供应商为非生产厂家的，送货时需提供供货渠道证明
64 | 700040050225 | 护轨垫板 |  | ①60kg/m12号交叉渡线锐角辙叉护轨使用； ②图号CB3583-10； ③867*170*25； ④16Mn(底座） | 块 | 667.0667 | 1 | 3号线 | 供应商为非生产厂家的，送货时需提供供货渠道证明
65 | 700040050226 | 护轨垫板 |  | ①60kg/m12号交叉渡线锐角辙叉护轨使用； ②图号CB3583-11； ③867*170*25； ④16Mn(底座） | 块 | 667.0667 | 1 | 3号线 | 供应商为非生产厂家的，送货时需提供供货渠道证明
66 | 700040050227 | 护轨垫板 |  | ①60kg/m12号交叉渡线锐角辙叉护轨使用； ②图号CB3583-14； ③915*170*25； ④16Mn(底座） | 块 | 691.4667 | 1 | 3号线 | 供应商为非生产厂家的，送货时需提供供货渠道证明
67 | 700040050228 | 护轨垫板 |  | ①60kg/m12号交叉渡线锐角辙叉护轨使用； ②图号CB3583-15； ③579*170*25； ④16Mn(底座） | 块 | 640.2 | 1 | 3号线 | 供应商为非生产厂家的，送货时需提供供货渠道证明
68 | 700040050229 | 护轨垫板 |  | ①60kg/m12号交叉渡线锐角辙叉护轨使用； ②图号CB3583-16； ③579*170*25； ④16Mn(底座） | 块 | 640.2 | 1 | 3号线 | 供应商为非生产厂家的，送货时需提供供货渠道证明
69 | 700040050230 | 滑床板板下弹性垫板 |  | ①60kg/m9号单开道岔使用； ②图号城轨237-2-19； ③橡胶材质； ④591*180*12 | 块 | 82.6667 | 60 | 3号线 | 供应商为非生产厂家的，送货时需提供供货渠道证明
70 | 700040050231 | 滑床板轨下弹性垫板（12） |  | ①60kg/m9号单开道岔使用； ②图号城轨237-2-18； ③橡胶材质 | 块 | 82.6667 | 60 | 3号线 | 供应商为非生产厂家的，送货时需提供供货渠道证明
71 | 030010090043 | 垫圈 |  | ①规格：M24； ②材质：碳素钢； ③适用标准：GB1230； | 个 | 1.6333 | 70 | 3号线 | 供应商为非生产厂家的，送货时需提供供货渠道证明
72 | 700120040008 | 伸缩调节器基本轨调整片 |  | ①名称：伸缩调节器基本轨调整片（1mm，Ⅰ型） ②材质：Q235-A ③图号：城轨226-13 | 片 | 5.1667 | 600 | 11号线 | 供应商为非生产厂家的，送货时需提供供货渠道证明
73 | 700120040009 | 伸缩调节器基本轨调整片 |  | ①名称：伸缩调节器基本轨调整片（1mm，Ⅱ型） ②材质：Q235-A ③图号：城轨226-13 | 片 | 5.1667 | 600 | 11号线 | 供应商为非生产厂家的，送货时需提供供货渠道证明
74 | 700120040010 | 伸缩调节器基本轨调整片 |  | ①名称：伸缩调节器基本轨调整片（2mm，Ⅰ型） ②材质：Q235-A ③图号：城轨226-13 | 片 | 6.4333 | 600 | 11号线 | 供应商为非生产厂家的，送货时需提供供货渠道证明
75 | 700120040011 | 伸缩调节器基本轨调整片 |  | ①名称：伸缩调节器基本轨调整片（2mm，Ⅱ型） ②材质：Q235-A ③图号：城轨226-13 | 片 | 6.4333 | 600 | 11号线 | 供应商为非生产厂家的，送货时需提供供货渠道证明
76 | 700120040012 | 伸缩调节器尖轨调整片 |  | ①名称：伸缩调节器尖轨调整片（1mm，Ⅰ型） ②材质：Q235-A ③图号：城轨226-13 | 片 | 6.1667 | 600 | 11号线 | 供应商为非生产厂家的，送货时需提供供货渠道证明
77 | 700120040013 | 伸缩调节器尖轨调整片 |  | ①名称：伸缩调节器尖轨调整片（1mm，Ⅱ型） ②材质：Q235-A ③图号：城轨226-13 | 片 | 7.3667 | 600 | 11号线 | 供应商为非生产厂家的，送货时需提供供货渠道证明
78 | 700120040014 | 伸缩调节器尖轨调整片 |  | ①名称：伸缩调节器尖轨调整片（2mm，Ⅰ型） ②材质：Q235-A ③图号：城轨226-13 | 片 | 7.4333 | 600 | 11号线 | 供应商为非生产厂家的，送货时需提供供货渠道证明
79 | 700120040015 | 伸缩调节器尖轨调整片 |  | ①名称：伸缩调节器尖轨调整片（2mm，Ⅱ型） ②材质：Q235-A ③图号：城轨226-13 | 片 | 7.2333 | 600 | 11号线 | 供应商为非生产厂家的，送货时需提供供货渠道证明
80 | 700040050232 | 辙叉垫板 |  | ①60kg/m9号单开道岔使用； ②城轨237-3-8； ③615*170*20； ④一套共6块 | 套 | 2797.3333 | 2 | 3号线 | 供应商为非生产厂家的，送货时需提供供货渠道证明
81 | 700040050233 | 辙叉垫板 |  | ①60kg/m12号交叉渡线锐角辙叉使用； ②CB3583-02； ③654*170*20； ④Q235-B（底板）； ⑤一套共6块 | 套 | 2842 | 1 | 3号线 | 供应商为非生产厂家的，送货时需提供供货渠道证明
82 | 700040050234 | 辙叉垫板 |  | ①60kg/m12号单开道岔辙叉使用； ②CB2684-05； ③615*170*20； ④16Mn（底板）； ⑤一套共8块 | 套 | 3670 | 1 | 3号线 | 供应商为非生产厂家的，送货时需提供供货渠道证明