## Sheet1
序号 | 物资编码 | 物资名称 | 参考品牌 | 技术参数 | 单位 | 质保期 | 控制单价（元） | 数量 | 线别 | 备注
1 | 070110010025 | 台式机机械硬盘(1TB) | / | ①容量：1TB； ②接口：SATA 6Gb/s ； ③转速:7200RPM； ④高速缓存：64M ； ⑤外形规格：3.5英寸； | 块 | 12个月 | 333.6 | 20 | / | 本项目所有物资供应商为非生产厂家的，送货时需提供供货渠道证明。
2 | 070110010026 | 台式机机械硬盘（2TB) | / | ①容量：2TB； ②接口：SATA 6Gb/s ； ③转速:7200RPM； ④高速缓存：64M ； ⑤外形规格：3.5英寸； | 块 | 12个月 | 616.4 | 10 | /
3 | 070110010027 | SSD固态硬盘 | / | ①接口: SATA3； ②容量：480G； ③顺序写入：不低于450MB/S； ④顺序读速：不低于500MB/S； ⑤尺寸：2.5英寸； ⑥TBW：不少于160TB； | 块 | 12个月 | 439.8 | 20 | /
4 | 070110010028 | 台式机内存条(DDR4代） | / | ①容量：8G； ②频速：DDR4 2666； | 个 | 12个月 | 304.4 | 25 | /
5 | 070110010029 | 台式机电源 | / | ①额定功率300W，输入电压150-264V； ②尺寸：150mm(L)x140mm(W)x86mm(H)； ③接口：主电源接口20+4pin，CPU 12V供电接口不少于1个，SATA接口不少于3个，D型4pin接口不少于2个； ④具有中国3C强制认证； ⑤静音节能； | 个 | 12个月 | 171.6 | 10 | /
6 | 070110010030 | 8口千兆交换机 | / | ①速度：10/100/1000M自适应； ②端口：8个 10/100/1000Mbps RJ45； ③网络标准：IEEE 802.3、IEEE 802.3u、IEEE 802.3ab、IEEE 802.3x； | 台 | 12个月 | 165.4 | 150 | /
7 | 070110010031 | 多合一读卡器 | / | ①USB3.0； ②支持读取TF（MicroSD）卡；SD卡；CF卡； | 个 | 12个月 | 41.2 | 2 | /
8 | 070110010032 | U盘128G | / | ①容量：128G； ②接口类型：USB3.0； | 个 | 12个月 | 108.6 | 30 | /
9 | 610110060011 | 显示大屏 | / | ①分辨率：1920 x 1080； ②亮度：500 cd/m2； ③响应时间（典型值）： 8 ms； ④数字接入：HDMI x 2，DVI x 1； ⑤主电源：100 - 240V AC / 50 - 60 Hz，功耗（额定）：185 瓦； ⑥拼缝：3.5 毫米； ⑦温度范围：0 - 40℃，相对湿度：20 - 80%（无凝结）； ⑧拼接机柜： 3X3柜式； ⑨高清分配器: 1路HDMI输入 9路HDMI输出； ⑩拼接面积：长3645mm X 高2058mm； | 块 | 24个月 | 55000 | 2 | /
10 | 070110010033 | 一体机电源模块 | / | ①额定功率270W，支持180-240V的宽电网输入； ②主板接口（20+4pin）1个；CPU接口（方4pin）1个；硬盘接口（SATA)2个；供电接口（大4pin）2个； ③静音节能； ④采用Ag++含银无铅工艺； ⑤具有中国3C强制认证； ⑥尺寸：100x125x64mm； | 个 | 12个月 | 339 | 4 | /
11 | 070110010034 | 无线机械键盘 | / | ①键盘标准：89-108键； ②轴体类型：茶轴； ③接口：USB； ④颜色：黑色等深色； ⑤类型：机械键盘； | 个 | 12个月 | 313.4 | 6 | /
12 | 070110010035 | 无线光电鼠标 | / | ①工作方式：光电； ②接口：USB； ③按键：5个； ④分辨率≤3000dpi； ⑤线长1.5米； | 个 | 12个月 | 103.4 | 6 | /
13 | 070110010036 | 有线薄膜键盘 | / | ①键盘标准：89-108键； ②接口：USB； ③颜色：黑色等深色； ④类型：薄膜键盘； | 个 | 12个月 | 92.4 | 12 | /
14 | 070110010037 | 有线光电鼠标 | / | ①工作方式：光电； ②接口：USB； ③按键：5个； ④分辨率≤3000dpi； ⑤线长1.5米； | 个 | 12个月 | 74 | 12 | /
15 | 610160090005 | TF(Micro SD)卡 | / | ①读取速度≥100MB/s； ②写入速度≥90MB/s； ③容量128GB； | 张 | 12个月 | 134.4 | 30 | /
16 | 070110010038 | 21.5英寸显示器 | / | ①屏幕尺寸：21.5英寸； ②面板类型：IPS技术； ③屏幕比例：16:9； ④最佳分辨率：1920*1080； ⑤接口类型：HDMI&VGA； ⑥响应时间：5ms； ⑦颜色：黑色等深色； ⑧静态对比度1000：1； ⑨亮度：250cd/m2； | 台 | 36个月 | 691.4 | 10 | /
17 | 070110010039 | 高清VGA线 | / | ①线长3mV； ②实心插头VGA HD15针； ③线芯：无氧铜； ④环保PVC外皮； | 根 | 12个月 | 57.6 | 10 | /
18 | 070110010040 | HDMI数字高清线 | / | ①线长3m； ②HDMI2.0； ③线材：无氧铜或镀锡铜； ④外皮：抗磨耐用； ⑤支持4K60H； | 根 | 12个月 | 69 | 10 | /
19 | 070110010041 | 无线路由器 | / | ①WAN接入口：百兆网口； ②无线速率：1200M； ③无线协议：WiFi5； ④适用频段：2.4GHz+5GHz； ⑤LAN口数量：4； | 台 | 12个月 | 143.4 | 50 | /