## Sheet1
序号 | 物资编码 | 物资名称 | 参考品牌 | 技术参数 | 单位 | 控制单价（元） | 数量 | 线别 | 备注
1 | 080110060023 | CONSOLE调试线 | / | ①规格：RS232转USB； ②长度：3.0米； | 条 | 121.08 | 2 | 2号线 | 本项目所有物资供应商为非生产厂家的，送货时需提供供货渠道证明。
2 | 610110220003 | DVI转HDMI | / | ①规格：DVI口转HDMI口； ②长度：3.0米； ③线材：镀锡铜； ④频率：高清1080P； | 根 | 69.2 | 5 | 2号线
3 | 070110010040 | HDMI线 | / | ①规格：HDMI口转HDMI口； ②长度：3.0米； ③线材：镀锡铜； ④频率：4K*2K，数字高清1080P； | 根 | 71.07 | 5 | 2号线
4 | 610070100021 | 枪型摄像机 | / | ①型号：DH-IPC-HF8600E； ②功能配置：采用超低照度600万(3072*2048) CMOS图像传感器，可输出600万(3072*2048)30fps，达到高分辨率实时或高帧率图像输出采用H.264 High profile编码，超低码流感兴趣区域(ROI）编码，ACF（活动帧率控制），支持手机监控支持走廊模式，ICR滤光片切换功能，支持多达20路连接支持宽动态，3D降噪、强光抑制、背光补偿，适用不同监控环境支持最大64G micro SD卡存储、报警等接口宽动态，支持AC24V/DC12V/POE供电方式； | 台 | 2740 | 2 | 11号线 | 不含镜头
5 | 650010030012 | 摄像机信号防雷 | / | D-LAN-CAT.5-HC | 个 | 1287.33 | 2 | 11号线
6 | 650010030005 | 室内球型一体化球机 | / | ①规格型号：DH-SD-6A9238UF-HD； ②有效像素：200万（1920×1080）；30倍光学变焦，16倍数字变焦； ③图像尺寸：1920×1080、1280×720； ④浪涌保护和防雷击保护； | 套 | 2225 | 1 | 11号线
7 | 610080200031 | 6dB耦合器 | 深圳市扬威通讯设备有限公司 | ①型号：TS01-CPQ-6dB； ②频带：300～900MHz； | 只 | 683.25 | 2 | 3号线
8 | 610080200032 | 10dB耦合器 | 深圳市扬威通讯设备有限公司 | ①型号：TS01-CPQ-10dB； ②频带：300～900MHz； | 只 | 672.6 | 3 | 3号线
9 | 610080200033 | 15dB耦合器 | 深圳市扬威通讯设备有限公司 | ①型号：TS01-CPQ-15dB； ②频带300～900MHz； | 只 | 672.6 | 2 | 3号线
10 | 610080200034 | 20dB耦合器 | 深圳市扬威通讯设备有限公司 | ①型号：TS01-CPQ-20dB； ②频带300～900MHz； | 只 | 672.6 | 1 | 3号线
11 | 610080200035 | 功率分配器 | 深圳市扬威通讯设备有限公司 | ①型号：PDW4-8002500-2； ②1分2端口； | 只 | 558.5 | 2 | 3号线
12 | 610080200036 | 功率分配器 | 深圳市扬威通讯设备有限公司 | ①型号：PDW4-8002500-4； ②1分4端口； | 只 | 709 | 1 | 3号线
13 | 610080340003 | 双工器 | 深圳市扬威通讯设备有限公司 | DCP-2-15-60I | 套 | 1126.5 | 1 | 3号线
14 | 080110060007 | 232转485转换器 | / | 232转483转换器；DCP-1105；RS232转RS485袖珍型通信协议转换器 | 个 | 65 | 2 | 3号线
15 | 610090030002 | 3端口卡轨式光纤收发器 | KYLAND | ①型号：KOM300F-1S2T-ST40-H1； ②端口：1×100Base-FX，单模光口；2×10/100Base-T(X)电口； ③百兆光口参数：ST接头，单模，1310nm，40km； ④电源输入：100-240VAC,50/60Hz;220VDC(85-264VAC/120-300VDC),单路输入； ⑤防护等级：IP30； ⑥CE、3C认证； | 个 | 1231.6 | 1 | 3号线
16 | 610110030001 | 车站播放控制器 | 华北工控 | ①高度4U、19英寸可上架，符合EIARS-310C 标准； ②Intel Ivy Bridge双通道DDR3，4G内存；500G或1T机械硬盘，系统内存最大支持16GB； ③前端2个USB接口，VGA显示接口，背板含有至少1个RS232串口； ④4x PCI /1x PCIe 4X / 1x PCIe 1X / 1x PCIe 16X / 10x COM /10x USB/1x LPT； ⑤配置：转速7200RPM；硬盘缓存至少16MB；I3处理器；三级缓存：3MB；CPU核心数量：双核心四线程；图像处理卡：1G独立显卡带VGA+HDMI+DVI多种接口，支持独立双显功能； ⑥含正版Windows Embedded Standard 7操作系统和驱动程序； | 台 | 24620 | 5 | 3号线
17 | 610110230009 | 车载AP电源模块 | 稳固得 | ①规格型号：WD40-110S48，POE电源使用（铁路专用），车载AP型号为EWP-WA2620X-AGNP； ②输入电压：66-16-Vdc，输出电压：48V； | 个 | 2965 | 2 | 3号线
18 | 650010020020 | 光纤收发器电源 | 赛昕 | ①输入：200-240V~50HZ，0.5A； ②输出：DC12V； | 个 | 30 | 10 | 3号线
19 | 600010010035 | 接口服务器CPU | IBM | ①适配IBM System X 3650 M4服务器； ②Intel(R)Xeon(R) CPU E5-2609v2@2.5GHz； | 个 | 4687.75 | 1 | 3号线
20 | 600010010036 | 接口服务器电源 | IBM | ①适配IBM System X 3650 M4服务器； ②型号：7001676-J000 REV AJ； ③输入特性：100-127V/200-240V 6.5/3.3A 50/60Hz； ④输出特性：+12.2V/45.1A +12Vaux/2.5A； ⑤最大输出功率：550W | 个 | 1570.25 | 1 | 3号线
21 | 600010010037 | 接口服务器内存条 | IBM | ①适配IBM System X3650 M4服务器 ②容量：8GB； ③P/N：47J022； ④1RX4 ⑤PC3L-12800R-11-13-C2 | 个 | 440.5 | 1 | 3号线
22 | 600010010038 | 接口服务器硬盘 | IBM | ①适配IBM System X 3650 M4服务器 ②转速：10k rpm； ③容量：300GB； ④接口：SAS； ⑤尺寸：2.5寸； ⑥IBM FRU： 90Y8878 | 个 | 817.75 | 1 | 3号线
23 | 800040100001 | 磁盘阵列硬盘 | IBM | ①产品型号：IBM 2076-124 （V7000）； ②主要配置描述：IBM V7000 300G 15K 硬盘； | 个 | 1260 | 1 | 3号线
24 | 800040100002 | 小型机硬盘 | IBM | ①产品型号：IBM 8205-E5C （P740）； ②主要配置描述：IBM P740 146G 15K 硬盘； | 个 | 1137.5 | 1 | 3号线