## Sheet1
序号 | 物资编码 | 物资名称 | 技术参数 | 单位 | 参考品牌 | 检测要求 | 预估需安装出入口数 | 预估数量 | 控制单价 | 线别 | 备注
1 | 080290010004 | ※加厚防雨防寒门帘 | 1.整体要求： ①尺寸：每块门帘厚度20mm±2mm，具体尺寸以根据现场测量的实际测量尺寸为准； ②颜色：与地铁绿色一致； ③安装：龙骨材质为铝合金骨架及挂件，龙骨厚度3mm-5mm，门帘拆卸后，留下的门帘固定横梁等不宜低于吊顶或门楣，美观大方，颜色、款式应与附近吊顶、门框风格相近； 2.部件要求： ①表面：材质为全PU阻燃门帘专用料（需提供阻燃检测报告），厚度1.0mm； ②内胆：双层白色环保纤维棉毡，填充物密度1000g/m²； ③衬布：牛津纺布料； ④底边：视情况增加配重，添加约2公斤石英砂填坠； ⑤透明窗口：距门帘底部约1000-1100mm高度处设置透明窗口，窗框为黑色ABS塑料，窗框宽度约为35mm，窗口尺寸：宽度约为300-330mm，长度约为600mm，透明水晶板厚度1.5mm； ⑥PU耐低温-35度以上度以上，耐高温120度以下。耐水解，隔音，防尘。绿色环保经特殊工艺处理可达到B1级阻燃标准[提供检测报告}； | 平方米 | / | 是 | 2 | 35.02 | 287.67 | 13号线 | 1.送货要求：送货到指定的车站和指定的地点安装；根据实地测量尺寸进行制作与安装；测量前需提供门帘样本进行确认，测量后出具图纸及安装工程计划，经确认后按照工程计划进行到货与安装。 2.需提供样品，（样品尺寸长230cm*宽65CM，带透明窗口） 3.图片见附件1 4.供货时需提供当批次PU阻燃门帘专用料 B1级阻燃检测报告 | 以上物资投标人投标时需提供设计图和样品，样品要求与实物一致（样品尺寸长230cm*宽650mm，带透明窗口），并提供B1阻燃材料检测报告； | 图纸：现场测量后，须出具每个车站每个出入口门帘安装的图纸，包含每一块门帘的尺寸、窗口尺寸等，要求门帘分布均匀、美观，待我方确认后才可以进行生产和安装； | .品质：所供货物质量、外观应不低于地铁大厦站C口所装门帘；门帘要求用签字笔筒等硬塑料磨划无掉皮、损坏等情况；
2 | 080290010004 | 加厚防雨防寒门帘 | 1.整体要求： ①尺寸：每块门帘厚度20mm±2mm，具体尺寸以根据现场测量的实际测量尺寸为准； ②颜色：与地铁绿色一致； ③安装：龙骨材质为铝合金骨架及挂件，龙骨厚度3mm-5mm，门帘拆卸后，留下的门帘固定横梁等不宜低于吊顶或门楣，美观大方，颜色、款式应与附近吊顶、门框风格相近； 2.部件要求： ①表面：材质为全PU阻燃门帘专用料（需提供阻燃检测报告），厚度1.0mm； ②内胆：双层白色环保纤维棉毡，填充物密度1000g/m²； ③衬布：牛津纺布料； ④底边：视情况增加配重，添加约2公斤石英砂填坠； ⑤透明窗口：距门帘底部约1000-1100mm高度处设置透明窗口，窗框为黑色ABS塑料，窗框宽度约为35mm，窗口尺寸：宽度约为300-330mm，长度约为600mm，透明水晶板厚度1.5mm； ⑥PU耐低温-35度以上度以上，耐高温120度以下。耐水解，隔音，防尘。绿色环保经特殊工艺处理可达到B1级阻燃标准[提供检测报告}； | 平方米 | / | 是 | 49 | 864.72 | 287.67 | 1号线 | 1.送货要求：送货到指定的车站和指定的地点安装；根据实地测量尺寸进行制作与安装；测量前需提供门帘样本进行确认，测量后出具图纸及安装工程计划，经确认后按照工程计划进行到货与安装。 2.需提供样品，（样品尺寸长230cm*宽65CM，带透明窗口） 3.图片见附件1 4.供货时需提供当批次PU阻燃门帘专用料 B1级阻燃检测报告
3 | 080290010004 | 加厚防雨防寒门帘 | 1.整体要求： ①尺寸：每块门帘厚度20mm±2mm，具体尺寸以根据现场测量的实际测量尺寸为准； ②颜色：与地铁绿色一致； ③安装：龙骨材质为铝合金骨架及挂件，龙骨厚度3mm-5mm，门帘拆卸后，留下的门帘固定横梁等不宜低于吊顶或门楣，美观大方，颜色、款式应与附近吊顶、门框风格相近； 2.部件要求： ①表面：材质为全PU阻燃门帘专用料（需提供阻燃检测报告），厚度1.0mm； ②内胆：双层白色环保纤维棉毡，填充物密度1000g/m²； ③衬布：牛津纺布料； ④底边：视情况增加配重，添加约2公斤石英砂填坠； ⑤透明窗口：距门帘底部约1000-1100mm高度处设置透明窗口，窗框为黑色ABS塑料，窗框宽度约为35mm，窗口尺寸：宽度约为300-330mm，长度约为600mm，透明水晶板厚度1.5mm； ⑥PU耐低温-35度以上度以上，耐高温120度以下。耐水解，隔音，防尘。绿色环保经特殊工艺处理可达到B1级阻燃标准[提供检测报告}； | 平方米 | / | 是 | 39 | 714.54 | 287.67 | 8号线 | 1.送货要求：送货到指定的车站和指定的地点安装；根据实地测量尺寸进行制作与安装；测量前需提供门帘样本进行确认，测量后出具图纸及安装工程计划，经确认后按照工程计划进行到货与安装。 2.需提供样品，（样品尺寸长230cm*宽65CM，带透明窗口） 3.图片见附件1 4.供货时需提供当批次PU阻燃门帘专用料 B1级阻燃检测报告
4 | 080290010004 | 加厚防雨防寒门帘 | 1.整体要求： ①尺寸：每块门帘厚度20mm±2mm，具体尺寸以根据现场测量的实际测量尺寸为准； ②颜色：与地铁绿色一致； ③安装：龙骨材质为铝合金骨架及挂件，龙骨厚度3mm-5mm，门帘拆卸后，留下的门帘固定横梁等不宜低于吊顶或门楣，美观大方，颜色、款式应与附近吊顶、门框风格相近； 2.部件要求： ①表面：材质为全PU阻燃门帘专用料（需提供阻燃检测报告），厚度1.0mm； ②内胆：双层白色环保纤维棉毡，填充物密度1000g/m²； ③衬布：牛津纺布料； ④底边：视情况增加配重，添加约2公斤石英砂填坠； ⑤透明窗口：距门帘底部约1000-1100mm高度处设置透明窗口，窗框为黑色ABS塑料，窗框宽度约为35mm，窗口尺寸：宽度约为300-330mm，长度约为600mm，透明水晶板厚度1.5mm； ⑥PU耐低温-35度以上度以上，耐高温120度以下。耐水解，隔音，防尘。绿色环保经特殊工艺处理可达到B1级阻燃标准[提供检测报告}； | 平方米 | / | 是 | 5 | 76.362 | 287.67 | 2号线 | 1.送货要求：送货到指定的车站和指定的地点安装；根据实地测量尺寸进行制作与安装；测量前需提供门帘样本进行确认，测量后出具图纸及安装工程计划，经确认后按照工程计划进行到货与安装。 2.需提供样品，（样品尺寸长230cm*宽65CM，带透明窗口） 3.图片见附件1 4.供货时需提供当批次PU阻燃门帘专用料 B1级阻燃检测报告
5 | 080290010005 | ※加厚防寒门帘 | 1.整体要求： ①尺寸：每块门帘厚度20mm±2mm，具体尺寸以根据现场测量的实际测量尺寸为准； ②颜色：与地铁绿色一致； ③安装：龙骨材质为铝合金骨架及挂件，龙骨厚度3mm-5mm，门帘拆卸后，留下的门帘固定横梁等不宜低于吊顶或门楣，美观大方，颜色、款式应与附近吊顶、门框风格相近； 2.部件要求： ①表面：防水帆布，厚度1.0mm； ②内胆：双层白色环保纤维棉毡，填充物密度1000g/m²； ③衬布：牛津纺布料； ④底边：视情况增加配重，添加约2公斤石英砂填坠； ⑤透明窗口：距门帘底部约800-1000mm高度处设置透明窗口，窗框为黑色ABS塑料，窗框宽度约为35mm，窗口尺寸：宽度约为300-330mm，长度约为450-600mm，透明水晶板厚度1.5mm； ⑥检测要求：阻燃材料需提供阻燃检测报告； | 平方米 | / | 是 | 1 | 4.2 | 187 | 13号线 | 1.送货要求：送货到指定的车站和指定的地点安装；根据实地测量尺寸进行制作与安装；测量前需提供门帘样本进行确认，测量后出具图纸及安装工程计划，经确认后按照工程计划进行到货与安装。 2.需提供样品，（样品尺寸长230cm*宽65CM，带透明窗口） 3.图片见附件2 4供货时需提供当批次表面防水帆布阻燃检测报告
6 | 080290010005 | 加厚防寒门帘 | 1.整体要求： ①尺寸：每块门帘厚度20mm±2mm，具体尺寸以根据现场测量的实际测量尺寸为准； ②颜色：与地铁绿色一致； ③安装：龙骨材质为铝合金骨架及挂件，龙骨厚度3mm-5mm，门帘拆卸后，留下的门帘固定横梁等不宜低于吊顶或门楣，美观大方，颜色、款式应与附近吊顶、门框风格相近； 2.部件要求： ①表面：防水帆布，厚度1.0mm； ②内胆：双层白色环保纤维棉毡，填充物密度1000g/m²； ③衬布：牛津纺布料； ④底边：视情况增加配重，添加约2公斤石英砂填坠； ⑤透明窗口：距门帘底部约800-1000mm高度处设置透明窗口，窗框为黑色ABS塑料，窗框宽度约为35mm，窗口尺寸：宽度约为300-330mm，长度约为450-600mm，透明水晶板厚度1.5mm； ⑥检测要求：阻燃材料需提供阻燃检测报告； | 平方米 | / | 是 | 3 | 58.5 | 187 | 8号线 | 1.送货要求：送货到指定的车站和指定的地点安装；根据实地测量尺寸进行制作与安装；测量前需提供门帘样本进行确认，测量后出具图纸及安装工程计划，经确认后按照工程计划进行到货与安装。 2.需提供样品，（样品尺寸长230cm*宽65CM，带透明窗口） 3.图片见附件2 4供货时需提供当批次表面防水帆布阻燃检测报告
7 | 080290010005 | 加厚防寒门帘 | 1.整体要求： ①尺寸：每块门帘厚度20mm±2mm，具体尺寸以根据现场测量的实际测量尺寸为准； ②颜色：与地铁绿色一致； ③安装：龙骨材质为铝合金骨架及挂件，龙骨厚度3mm-5mm，门帘拆卸后，留下的门帘固定横梁等不宜低于吊顶或门楣，美观大方，颜色、款式应与附近吊顶、门框风格相近； 2.部件要求： ①表面：防水帆布，厚度1.0mm； ②内胆：双层白色环保纤维棉毡，填充物密度1000g/m²； ③衬布：牛津纺布料； ④底边：视情况增加配重，添加约2公斤石英砂填坠； ⑤透明窗口：距门帘底部约800-1000mm高度处设置透明窗口，窗框为黑色ABS塑料，窗框宽度约为35mm，窗口尺寸：宽度约为300-330mm，长度约为450-600mm，透明水晶板厚度1.5mm； ⑥检测要求：阻燃材料需提供阻燃检测报告； | 平方米 | / | 是 | 5 | 24.33 | 187 | 1号线 | 1.送货要求：送货到指定的车站和指定的地点安装；根据实地测量尺寸进行制作与安装；测量前需提供门帘样本进行确认，测量后出具图纸及安装工程计划，经确认后按照工程计划进行到货与安装。 2.需提供样品，（样品尺寸长230cm*宽65CM，带透明窗口） 3.图片见附件2 4供货时需提供当批次表面防水帆布阻燃检测报告
8 | 080290010005 | 加厚防寒门帘 | 1.整体要求： ①尺寸：每块门帘厚度20mm±2mm，具体尺寸以根据现场测量的实际测量尺寸为准； ②颜色：与地铁绿色一致； ③安装：龙骨材质为铝合金骨架及挂件，龙骨厚度3mm-5mm，门帘拆卸后，留下的门帘固定横梁等不宜低于吊顶或门楣，美观大方，颜色、款式应与附近吊顶、门框风格相近； 2.部件要求： ①表面：防水帆布，厚度1.0mm； ②内胆：双层白色环保纤维棉毡，填充物密度1000g/m²； ③衬布：牛津纺布料； ④底边：视情况增加配重，添加约2公斤石英砂填坠； ⑤透明窗口：距门帘底部约800-1000mm高度处设置透明窗口，窗框为黑色ABS塑料，窗框宽度约为35mm，窗口尺寸：宽度约为300-330mm，长度约为450-600mm，透明水晶板厚度1.5mm； ⑥检测要求：阻燃材料需提供阻燃检测报告； | 平方米 | / | 是 | 1 | 2 | 187 | 11号线 | 1.送货要求：送货到指定的车站和指定的地点安装；根据实地测量尺寸进行制作与安装；测量前需提供门帘样本进行确认，测量后出具图纸及安装工程计划，经确认后按照工程计划进行到货与安装。 2.需提供样品，（样品尺寸长230cm*宽65CM，带透明窗口） 3.图片见附件2 4供货时需提供当批次表面防水帆布阻燃检测报告
9 | 080290010005 | 加厚防寒门帘 | 1.整体要求： ①尺寸：每块门帘厚度20mm±2mm，具体尺寸以根据现场测量的实际测量尺寸为准； ②颜色：与地铁绿色一致； ③安装：龙骨材质为铝合金骨架及挂件，龙骨厚度3mm-5mm，门帘拆卸后，留下的门帘固定横梁等不宜低于吊顶或门楣，美观大方，颜色、款式应与附近吊顶、门框风格相近； 2.部件要求： ①表面：防水帆布，厚度1.0mm； ②内胆：双层白色环保纤维棉毡，填充物密度1000g/m²； ③衬布：牛津纺布料； ④底边：视情况增加配重，添加约2公斤石英砂填坠； ⑤透明窗口：距门帘底部约800-1000mm高度处设置透明窗口，窗框为黑色ABS塑料，窗框宽度约为35mm，窗口尺寸：宽度约为300-330mm，长度约为450-600mm，透明水晶板厚度1.5mm； ⑥检测要求：阻燃材料需提供阻燃检测报告； | 平方米 | / | 是 | 12 | 46.02 | 187 | 1号线 | 1.送货要求：送货到指定的车站和指定的地点安装；根据实地测量尺寸进行制作与安装；测量前需提供门帘样本进行确认，测量后出具图纸及安装工程计划，经确认后按照工程计划进行到货与安装。 2.需提供样品，（样品尺寸长230cm*宽65CM，带透明窗口） 3.图片见附件2 4供货时需提供当批次表面防水帆布阻燃检测报告