## Sheet1
序号 | 物资编码 | 物资名称 | 参考品牌 | 技术参数 | 单位 | 质保期 | 控制单价（元） | 数量 | 线别 | 备注
1 | 110030210024 | 光纤激光打标机 | / | ①激光器：光纤激光器 ②激光波长：1064nm ③标称平均输出功率：20w ④脉冲重复频率：30~60KHZ ⑤扫描速度：F=160mm，≤7000mm/s ⑥聚焦镜头：F=160mm ⑦标记范围：110mm*100mm ⑧标记标准线宽：0.06mm（视材料）@F=160mm ⑨最小字符高度：0.2mm@F=160mm ⑩设备为手持式或手持台式两用 ⑪功能要求：采用计算机进行控制，可对多种金属、非金属材料进行自动精密打标（包括各类金属、部分塑料、橡胶等） | 台 | 12个月 | 32500 | 1 | 1号线 | 1、本项目供应商需负责物资现场安装调试与培训。 2、本项目所有物资供应商为非生产厂家的，送货时需提供供货渠道证明。
2 | 110030210024 | 光纤激光打标机 | / | ①激光器：光纤激光器 ②激光波长：1064nm ③标称平均输出功率：20w ④脉冲重复频率：30~60KHZ ⑤扫描速度：F=160mm，≤7000mm/s ⑥聚焦镜头：F=160mm ⑦标记范围：110mm*100mm ⑧标记标准线宽：0.06mm（视材料）@F=160mm ⑨最小字符高度：0.2mm@F=160mm ⑩设备为手持式或手持台式两用 ⑪功能要求：采用计算机进行控制，可对多种金属、非金属材料进行自动精密打标（包括各类金属、部分塑料、橡胶等） | 台 | 12个月 | 32500 | 1 | 13号线
3 | 110030210024 | 光纤激光打标机 | / | ①激光器：光纤激光器 ②激光波长：1064nm ③标称平均输出功率：20w ④脉冲重复频率：30~60KHZ ⑤扫描速度：F=160mm，≤7000mm/s ⑥聚焦镜头：F=160mm ⑦标记范围：110mm*100mm ⑧标记标准线宽：0.06mm（视材料）@F=160mm ⑨最小字符高度：0.2mm@F=160mm ⑩设备为手持式或手持台式两用 ⑪功能要求：采用计算机进行控制，可对多种金属、非金属材料进行自动精密打标（包括各类金属、部分塑料、橡胶等） | 台 | 12个月 | 32500 | 1 | 3号线
4 | 110030210024 | 光纤激光打标机 | / | ①激光器：光纤激光器 ②激光波长：1064nm ③标称平均输出功率：20w ④脉冲重复频率：30~60KHZ ⑤扫描速度：F=160mm，≤7000mm/s ⑥聚焦镜头：F=160mm ⑦标记范围：110mm*100mm ⑧标记标准线宽：0.06mm（视材料）@F=160mm ⑨最小字符高度：0.2mm@F=160mm ⑩设备为手持式或手持台式两用 ⑪功能要求：采用计算机进行控制，可对多种金属、非金属材料进行自动精密打标（包括各类金属、部分塑料、橡胶等） | 台 | 12个月 | 32500 | 1 | 8号线
5 | 110030210024 | 光纤激光打标机 | / | ①激光器：光纤激光器 ②激光波长：1064nm ③标称平均输出功率：20w ④脉冲重复频率：30~60KHZ ⑤扫描速度：F=160mm，≤7000mm/s ⑥聚焦镜头：F=160mm ⑦标记范围：110mm*100mm ⑧标记标准线宽：0.06mm（视材料）@F=160mm ⑨最小字符高度：0.2mm@F=160mm ⑩设备为手持式或手持台式两用 ⑪功能要求：采用计算机进行控制，可对多种金属、非金属材料进行自动精密打标（包括各类金属、部分塑料、橡胶等） | 台 | 12个月 | 32500 | 1 | 2号线
6 | 110030210024 | 光纤激光打标机 | / | ①激光器：光纤激光器 ②激光波长：1064nm ③标称平均输出功率：20w ④脉冲重复频率：30~60KHZ ⑤扫描速度：F=160mm，≤7000mm/s ⑥聚焦镜头：F=160mm ⑦标记范围：110mm*100mm ⑧标记标准线宽：0.06mm（视材料）@F=160mm ⑨最小字符高度：0.2mm@F=160mm ⑩设备为手持式或手持台式两用 ⑪功能要求：采用计算机进行控制，可对多种金属、非金属材料进行自动精密打标（包括各类金属、部分塑料、橡胶等） | 台 | 12个月 | 32500 | 1 | 11号线
[7 empty] | 合计 | 6