## Sheet1
序号 | 物资编码 | 物资名称 | 参考品牌 | 技术参数 | 单位 | 控制单价 | 预估数量 | 线别 | 备注
1 | 850030010003 | 硬币点币机 | 科密、广州康艺、鑫玮 | ①清点速度：≥1300枚/分钟 ②储币斗容量：≥2000枚 ③硬币厚度范围：0.8-3.5mm ④硬币直径范围：15-35mm ⑤币种号：0-9（10种） ⑥计数显示：5位LED ⑦计数方式：连续计数、预置计数、金额统计 ⑧预置范围：1-9999枚，预置值：2个等级，固定值或每个面额单独预置 | 台 | 2850 | 3 | 3号线 | 供货方为非生产厂家的，送货时需提供供货渠道证明 | 以上物资投标人投标时需提供设计图和样品，样品要求与实物一致（样品尺寸长230cm*宽650mm，带透明窗口），并提供B1阻燃材料检测报告； | 图纸：现场测量后，须出具每个车站每个出入口门帘安装的图纸，包含每一块门帘的尺寸、窗口尺寸等，要求门帘分布均匀、美观，待我方确认后才可以进行生产和安装； | .品质：所供货物质量、外观应不低于地铁大厦站C口所装门帘；门帘要求用签字笔筒等硬塑料磨划无掉皮、损坏等情况；
2 | 850030030007 | 台式全自动验钞机 | 科密、广州康艺、鑫玮 | ①点钞速度：≥1000张/分钟； ②进接钞容量：≥150张； ③功能：至少包含智能计数、混点、复点、预置、合计金额功能； ④鉴伪方式:至少包含荧光鉴伪、磁性鉴伪、红外鉴伪、磁性安全线鉴伪； ⑤识别能力：可检测半张、夹张、连张、重张、窄钞、残钞、拼凑币、变造币、复印币、机制币等异常纸币,故障自检，自动启停，自动吐钞； ⑥系统升级：USB升级口或者九针串口升级、支持新币升级 | 台 | 1700 | 25 | 3号线 | 供货方为非生产厂家的，送货时需提供供货渠道证明

## Sheet3
预估数量 | 成交单价（元） | 合计（元）
35.02 | 150 | 5253
864.72 | 150 | 129708
714.54 | 150 | 107181
76.362 | 150 | 11454.3
4.2 | 92 | 386.4
58.5 | 92 | 5382
24.33 | 92 | 2238.36
2 | 92 | 184
46.02 | 92 | 4233.84
266020.9