## Sheet1
青岛地铁运营分公司变电系统电缆终端头等物资比选采购项目
序号 | 物资编码 | 物资名称 | 参考品牌/生产厂家 | 物资描述 | 单位 | 控制单价（元） | 预估数量 | 线别 | 备注
1 | 400110030013 | 交流35KV电缆中间头 |  | ①型号：AC35kV 1*95mm2； ②单芯； | 个 | 5402.33 | 3 | 13号线 | 供货方非生产厂家的，送货时需提供供货渠道证明
2 | 400110030016 | 电缆中间头 | 3M | ①型号：3M QS3000M-K2； ②单芯； ③适用电压：35KV； | 根 | 5316.67 | 3 | 11号线 | 供货方非生产厂家的，送货时需提供供货渠道证明
3 | 400110030016 | 电缆中间头 | 3M | ①型号：3M QS3000M-K2； ②单芯； ③适用电压：35KV； | 根 | 5316.67 | 1 | 3号线 | 供货方非生产厂家的，送货时需提供供货渠道证明
4 | 400110030017 | 35kV电缆中间头 | 3M | ①型号：3M QS3000M-K1； ②单芯； ③适用电压：35KV； | 个 | 4845 | 3 | 11号线 | 供货方非生产厂家的，送货时需提供供货渠道证明
5 | 400110050020 | 冷缩式终端 | 瑞侃 | ①型号：CSTI-35-9530-SC-CN； ②执行标准：JB 8144.1-1995，JB 8144.2-1995，GB/T 12706.4-2008； | 个 | 5485 | 2 | 2号线 | 供货方非生产厂家的，送货时需提供供货渠道证明
6 | 400110050022 | 冷缩式低压电缆终端 |  | ①型号：NLS1-5/1； ②执行标准：JB 8144.1-1995，JB 8144.2-1995，GB 20286-2006； | 个 | 3930 | 1 | 11号线 | 供货方非生产厂家的，送货时需提供供货渠道证明
7 | 400110050031 | 电缆终端头 |  | ①型号：7824PSTG1;XA003814； ②适用电压：10KV； ③单芯； | 个 | 2937.33 | 2 | 13号线 | 供货方非生产厂家的，送货时需提供供货渠道证明
8 | 400110050032 | 电缆终端头 |  | ①型号：7686PST；XA003895； ②适用电压：35KV； ③单芯； | 个 | 6366.67 | 3 | 13号线 | 供货方非生产厂家的，送货时需提供供货渠道证明
9 | 400110050033 | 电缆终端头 |  | ①型号：HS TERMINATION II;XA003876； ②适用电压：1KV； ③单芯； | 个 | 5196 | 2 | 13号线 | 供货方非生产厂家的，送货时需提供供货渠道证明
10 | 410050010013 | 铜铝过渡接线端子 |  | ①型号：DTL-240； ②材质：铜铝； ③工艺：铜铝过渡； ④长度：136-137mm； ⑤管外径：27mm； ⑥孔径：16.5mm； ⑦管内径：21-21.5mm； ⑧导线深度：60mm； ⑨板宽：40mm； ⑩标准：GB/T14315； | 个 | 26.33 | 150 | 3号线 | 供货方非生产厂家的，送货时需提供供货渠道证明