## Sheet1
序号 | 物资编码 | 物资名称 | 参考品牌 | 技术参数 | 单位 | 控制单价 | 预估数量 | 线别 | 备注
1 | 200150010001 | 电压表 | 上海德意达 | ①型号：上海德意达ENG 8/9A； ②量程：0-150V； ③检测要求：单检，须由国家认定的具有检测资质的第三方检定机构出具校准证书或检测合格证书 | 块 | 4650 | 5 | 3号线 | 供货方非生产厂家的，送货时需提供供货渠道证明
2 | 200150010002 | 电压表 | 上海德意达 | ①型号：上海德意达ENG 8/9A； ②量程：0-2500V； ③检测要求：单检，须由国家认定的具有检测资质的第三方检定机构出具校准证书或检测合格证书 | 块 | 4650 | 5 | 3号线 | 供货方非生产厂家的，送货时需提供供货渠道证明
3 | 200150010004 | 速度表 | 上海德意达 | ①型号：上海德意达SMI100-1-AY； ②量程：0-100km/h； ③检测要求：单检，须由国家认定的具有检测资质的第三方检定机构出具校准证书或检测合格证书 | 块 | 15250 | 6 | 3号线 | 供货方非生产厂家的，送货时需提供供货渠道证明
4 | 230020220001 | 速度表 | 上海德意达 | ①型号：ENG8/9a； ②编码：01609039 ③参数：0-120km/h 0-20mA ④照明：24V LED ⑤株厂物资编码：4010009225 ⑥检测要求：单检，须由国家认定的具有检测资质的第三方检定机构出具校准证书或检测合格证书 | 块 | 2734.6 | 2 | 3号线 | 供货方非生产厂家的，送货时需提供供货渠道证明
5 | 230020220002 | 网压表 | 上海德意达 | ①型号：ENG8/9a(0-10V,0-2000V)； ②照明电压：24V； ③订货号：4010009215； ④检测要求：单检，须由国家认定的具有检测资质的第三方检定机构出具校准证书或检测合格证书 | 个 | 2734.6 | 2 | 2号线 | 供货方非生产厂家的，送货时需提供供货渠道证明
6 | 230020220002 | 网压表 | 上海德意达 | ①型号：ENG8/9a(0-10V,0-2000V)； ②照明电压：24V； ③订货号：4010009215； ④检测要求：单检，须由国家认定的具有检测资质的第三方检定机构出具校准证书或检测合格证书 | 个 | 2734.6 | 5 | 3号线 | 供货方非生产厂家的，送货时需提供供货渠道证明
7 | 230020220002 | 网压表 | 上海德意达 | ①型号：ENG8/9a(0-10V,0-2000V)； ②照明电压：24V； ③订货号：4010009215； ④检测要求：单检，须由国家认定的具有检测资质的第三方检定机构出具校准证书或检测合格证书 | 个 | 2734.6 | 1 | 11号线 | 供货方非生产厂家的，送货时需提供供货渠道证明
8 | 230010140002 | 双针压力表 | 上海新艺 | ①型号：上海新艺YTS-80Z-1； ②量程：0-1200kpa； ③准确度：1%； ④外壳材质：不锈钢； ⑤表芯材质：铜合金； ⑥表径尺寸：Φ75mm； ⑦订货号：4010010033； ⑧检测要求：单检，须由国家认定的具有检测资质的第三方检定机构出具校准证书或检测合格证书 | 块 | 4922 | 1 | 1号线北段 | 供货方非生产厂家的，送货时需提供供货渠道证明
9 | 230010140003 | 压力表 | 上海新艺 | ①型号：上海新艺YTS-80Z-2； ②量程：0-1200kpa； ③准确度：1%； ④外壳材质：不锈钢； ⑤表芯材质：铜合金； ⑥表径尺寸：Φ75mm； ⑦订货号：4010010034； ⑧检测要求：单检，须由国家认定的具有检测资质的第三方检定机构出具校准证书或检测合格证书 | 块 | 3700 | 1 | 1号线北段 | 供货方非生产厂家的，送货时需提供供货渠道证明
10 | 230010140004 | 双针压力表 | 上海新艺 | ①型号：上海新艺YTS-80Z-1； ②量程：0-1000kpa； ③准确度：1%； ④外壳材质：不锈钢； ⑤表芯材质：铜合金； ⑥表径尺寸：Φ75mm； ⑦订货号：4010010058； ⑧检测要求：单检，须由国家认定的具有检测资质的第三方检定机构出具校准证书或检测合格证书 | 块 | 4912 | 1 | 1号线北段 | 供货方非生产厂家的，送货时需提供供货渠道证明
11 | 200150010003 | 双针压力表 | 上海新艺 | ①型号YTS-80Z； ②检测要求：单检，须由国家认定的具有检测资质的第三方检定机构出具校准证书或检测合格证书； | 个 | 3800 | 4 | 3号线 | 供货方非生产厂家的，送货时需提供供货渠道证明