## Sheet1
序号 | 物资编码 | 物资名称 | 参考品牌 | 技术参数 | 单位 | 含税控制单价（元） | 预估数量 | 线别
1 | 020020150001 | 导热硅脂 |  | ①导热系数：不低于5.6W/m-K； ②颜色：灰色； ③不导电，对电子元件无腐蚀性； ④包装规格：8g/支； | 支 | 19 | 2 | 3号线
2 | 040020010017 | 带胶双壁热缩管 |  | ①材质：聚烯泾+热熔胶； ②收缩前内径：100-101.5mm； ③收缩后内径：33.3-34mm； ④总壁厚：2.6-3.7mm； ⑤胶层壁厚：0.7-1.5mm； ⑥收缩比例：3:1； ⑦使用温度：-45-125℃； ⑧额定电压：600V； ⑨阻燃等级：VW-1； ⑩颜色：黑色； ⑪执行标准：通过UL和ROHS认证； ⑫其他特性：优异的密封性、无卤无毒环保； ⑬规格：1.22米/根； | 根 | 60 | 5 | 3号线
3 | 040020010021 | 带胶双壁热缩管 |  | ①材质：聚烯泾+热熔胶； ②收缩前内径：39-40.5mm； ③收缩后内径：13.5-14mm； ④总壁厚：2.4-2.85mm； ⑤胶层壁厚：0.4-1.05mm； ⑥收缩比例：3:1； ⑦使用温度：-45-125℃； ⑧额定电压：600V； ⑨阻燃等级：VW-1； ⑩颜色：黑色； ⑪执行标准：通过UL和ROHS认证； ⑫其他特性：优异的密封性、无卤无毒环保； ⑬规格：1.22米/根； | 根 | 28 | 37 | 2号线
4 | 040020060007 | 智能感温贴片 | 3M | 3M智能感温贴片TI-208R ①对钢板的粘性:0.30 N/mm ②对背基的粘性:0.30 N/mm ③击穿电压（单层）:>5.0 kV ④体积电阻率:>1.0×10^14Ω·cm ⑤介质损耗因数:0.01 ⑥介电常数:2.6 ⑦UV加速老化:>1000小时 ⑧阻燃（参考 UL510）：Pass ⑨户外使用：3年 | 卷 | 970 | 10 | 3、8号线
5 | 040050030001 | 多孔插线板 | 公牛、得力、飞利浦 | ①额定电压：250V； ②额定电流：10A； ③额定功率：2500W； ④线长：不低于5m； ⑤插孔类型：国标8插位； ⑥材质：阻燃工程塑料； ⑦通过3C强制认证； | 个 | 69 | 19 | 1、8号线
6 | 040050110004 | 镀锡铜编织线 |  | ①型号：TZX-25； ②结构：48×30×1/0.15； ③材质：镀锡T2紫铜； ④执行标准：JB/T 6313-2011； | 米 | 55 | 180 | 13号线
7 | 070010070003 | LED灯带 |  | ①额定功率：6.5～8W/米； ②额定电压：AC220V； ③频率：50～60Hz； ④电流：无要求； ⑤灯珠数：≥60珠/米； ⑥光源类型：LED灯珠； ⑦芯片规格：2835； ⑧光通量：不低于450Lm/米； ⑨色温：正白光6000～6500k； ⑩LED灯珠尺寸：宽10～14mm；照明灯带宽度：20mm；厚6±1mm； ⑪材质：PVC绝缘塑胶； ⑫规格：2米/卷； | 卷 | 35 | 50 | 2号线
8 | 070010070005 | 照明灯带 |  | ①额定电压：12DCV; ②尺寸：长宽高，40cm*1cm*0.,3cm： | 个 | 60 | 5 | 13号线
9 | 070020010001 | 铜接线端子 |  | ①型号：DT-95； ②材质：紫铜； ③工艺：酸洗； ④长度：104mm； ⑤管外径：18mm； ⑥孔径：12.5mm； ⑦管内径：13.5mm； ⑧导线深度：46mm； ⑨板宽：28mm； ⑩标准：GB/T14315； | 个 | 15 | 52 | 13号线
10 | 070020010002 | 铜接线端子 |  | ①型号：DT-240； ②材质：紫铜； ③工艺：酸洗； ④长度：136-137mm； ⑤管外径：27mm； ⑥孔径：16.5mm； ⑦管内径：21-21.5mm； ⑧导线深度：60mm； ⑨板宽：40mm； ⑩标准：GB/T14315； | 个 | 38 | 58 | 13号线
11 | 070020010008 | 铜接线端子 |  | ①型号：DT-150； ②材质：紫铜； ③工艺：酸洗； ④长度：103-120mm； ⑤管外径：22mm； ⑥孔径：14-15mm； ⑦管内径：16-17mm； ⑧导线深度：51-52mm； ⑨板宽：34-40mm； ⑩标准：GB/T14315； | 个 | 21 | 349 | 2、13号线
12 | 070020010009 | 圆形预绝缘冷压端子 |  | ①规格：RV5.5-4； ②颜色：橙色； | 个 | 1 | 220 | 1号线
13 | 070020010022 | 圆形预绝缘冷压端子 |  | ①型号：RV2-4 ②导线截面积：1.5mm2 ③紧固螺栓：M4 ④材质：黄铜 ⑤表面处理：镀锡 ⑥预绝缘材料：聚丙烯； ⑦颜色：黑色 ⑧包装量：500个/包 ⑨执行标准：JBT2436-1994； | 包 | 79 | 2 | 1号线
14 | 070020020026 | 管形预绝缘冷压端子 |  | ①型号：E1510； ②材质：铜镀锡，阻燃绝缘套； ③接线方式：插拔式接线； ④长度：16.4-17mm； ⑤接线深度：10mm； ⑥适用导线截面：1.5mm²； ⑦包装规格：1000个/包； | 包 | 39 | 3 | 2号线
15 | 070020020033 | 管形预绝缘冷压端子 |  | ①型号：E1518； ②材质：铜镀锡，阻燃绝缘套； ③接线方式：插拔式接线； ④长度：24.3-24.4mm； ⑤接线深度：18mm； ⑥适用导线截面：1.5mm²； ⑦包装规格：1000个/包； | 包 | 45 | 6 | 3、13号线
16 | 070020020034 | 管形预绝缘冷压端子 |  | ①型号：E2518； ②材质：铜镀锡，阻燃绝缘套； ③接线方式：插拔式接线； ④长度：25-25.1mm； ⑤接线深度：18mm； ⑥适用导线截面：2.5mm²； ⑦包装规格：1000个/包； | 包 | 55 | 207 | 1、3、8、13号线
17 | 070020030009 | 电信用B型防水接线子 |  | ①颜色：蓝色； ②其他特点：外胶内铜、防水； ③包装规格：100个/包； | 包 | 15 | 5 | 2号线
18 | 070020040008 | 信号组合侧面端子排 |  | ①规格：3排18端36孔； ②接口类型：万卡； ③制作工艺：冷压； ④接触件材质：纯电解铜镀锡； ⑤绝缘体材质：尼龙66、V0级阻燃； ⑥特性：阻火、阻燃； ⑦形状：矩形； | 个 | 430 | 6 | 1号线
19 | 070020040015 | 通用型接线端子 |  | ①型号：UK3N； ②工作电压：800v； ③电流20A； ④接线方式：螺钉连接 ⑤适用导线截面：0.2-4mm²； | 个 | 1 | 303 | 2、3、8号线
20 | 070020050002 | 弹簧式三口接线端子 |  | ①额定电压：450V； ②额定电流：32A； ③线径范围：0.14-4mm²细多股软线，0.2-4mm²单股硬线； ④夹持材质：镍铬弹簧钢，导电材质：铜镀锡； ⑤外壳材质：PC、尼龙6.6； ⑥尺寸：长18-19×宽18-19×高8-9mm； | 个 | 5 | 315 | 3、8、13号线
21 | 070030010030 | 陶瓷保险管 | 福禄克 | ①型号：DMM-44/100R Fluke专用 一个毫安档；②额定定压：1000V | 个 | 25 | 2 | 3号线
22 | 070030010031 | 陶瓷保险管 | 福禄克 | ①型号：DMM-11AR Fluke专用 一个安培档；②额定定压：1000V | 个 | 30 | 2 | 3号线
23 | 070030020001 | 玻璃保险管 |  | ①额定电压：250V； ②额定电流：0.5A； ③直径：5mm； ④长度：20mm； ⑤其他特性：快断，不带引脚； ⑥符合标准：GB/T13539； | 个 | 2 | 57 | 1、2号线
24 | 070030020002 | 玻璃保险管 |  | ①额定电压：250V； ②额定电流：1A； ③直径：5mm； ④长度：20mm； ⑤其他特性：快断，不带引脚； ⑥符合标准：GB/T13539； | 个 | 2 | 10 | 3号线
25 | 070030020007 | 玻璃保险管 |  | ①额定电压：250V； ②额定电流：0.25A； ③直径：5mm； ④长度：20mm； ⑤其他特性：快断，不带引脚； ⑥符合GB13539； | 个 | 2 | 36 | 1号线
26 | 070030020009 | 玻璃保险管 |  | ①额定电压：250V； ②额定电流：10A； ③直径：5mm； ④长度：20mm； ⑤其他特性：快断，不带引脚； ⑥符合GB13539； | 个 | 2 | 10 | 3号线
27 | 070030020012 | 玻璃保险管 |  | ①额定电压：250V； ②额定电流：8A； ③直径：5mm； ④长度：20mm； ⑤其他特性：快断，不带引脚； ⑥符合GB13539； | 个 | 2 | 10 | 3号线
28 | 070040020003 | 熔断器 | 正熔、德力西、正泰、茗熔 | ①型号：RT18-32X； ②极数：单极； ③熔断体额定电流：16A； | 个 | 6 | 6 | 2号线
29 | 070060140040 | PFC控制芯片L6562A | ST意法半导体 | ①型号：L6562A ②模式：间歇（跃迁） ③电流 - 启动：30μA ④供应商器件封装：8-SO⑤100/包 | 个 | 157 | 1 | 3号线
30 | 070060260010 | 电源模块PP10-24-12 | Lambda兰达 | ①型号：PP10-24-12 ②DC24V input：DC-18~36V | 个 | 165 | 5 | 3号线
31 | 070060260011 | 电源模块CRZ50-110S24 | 北京承力 | ①型号：CRZ50-110S24 | 个 | 557 | 5 | 3号线
32 | 070060260012 | 电源模块MZD10-24S15 | 北京承力 | ①型号：MZD10-24S15 | 个 | 164 | 5 | 3号线
33 | 070060260013 | 电源模块ACR45110S24 | Autronic | ①型号：ACR45110S24 | 个 | 1568 | 1 | 3号线
34 | 070080010020 | 接触器式继电器 |  | ①规格型号：GMR-4D；②额定电压：220VDC;③额定电流：16A； ④3组常开触点，1组常闭触点； ⑤符合标准：GB14048.5-2008 | 个 | 150 | 5 | 13号线
35 | 080210010005 | UPVC排水管 |  | Ф110(国标) PVC-U | 米 | 20 | 20 | 13号线
36 | 080210010006 | UPVC排水管 |  | Ф50(国标) PVC-U | 米 | 10 | 8 | 13号线
37 | 080250020001 | PVC明装线槽 |  | ①类型：A形线槽； ②规格：宽×高：24×14mm； ③材质：PVC； ④颜色：白色； ⑤包装规格：4米/条； ⑥其他特性：绝缘，阻燃，无胶； | 条 | 15 | 15 | 1号线
38 | 080250020010 | PVC明装线槽 |  | ①类型：B形线槽； ②规格：宽×高×厚：24×14×0.5mm； ③材质：PVC； ④颜色：白色； ⑤其他特性：绝缘，阻燃，无胶； | 米 | 2 | 13 | 2、8、13号线
39 | 080250020015 | 铝合金线槽 |  | ①规格：宽×高：38×12mm； ②材质：铝合金； ③等级：无要求； ④壁厚度：1.1～1.5mm； ⑤色泽：银色； | 米 | 28 | 18 | 13号线
40 | 080250030008 | 墙面插座 |  | ①类型：86型5孔插座； ②额定电流：10A； ③额定电压：250V； ④尺寸：86×86mm； ⑤安装孔距：60mm； ⑥材质：PC阻燃材料； ⑦颜色：白色； ⑧GB2099，国家3C认证； | 个 | 8 | 30 | 13号线
41 | 080250030019 | 大功率插头 | 正泰、德力西、公牛、施耐德、西门子 | ①额定电压：10A； ②额定电流：250V； ③额定功率：2500W ④相制：单相三级； ⑤材质：阻燃工程塑料； ⑥新国标插头； ⑦带指示灯； | 个 | 10 | 3 | 3、13号线
42 | 400040020009 | 绝缘子 | 顺特 | ①规格：φ50*50 ②要求：螺纹孔M10 | 个 | 500 | 4 | 2号线
43 | 400040020010 | 绝缘子 | 顺特 | ①规格：φ50*70 ②要求：螺纹孔M10 | 个 | 550 | 4 | 2号线
44 | 400040020011 | 绝缘子 | 顺特 | ①规格：φ65*130 ②要求：螺纹孔一端M10，一端M16 | 个 | 700 | 4 | 2号线
45 | 400040020012 | 绝缘子 | 顺特 | ①型号：TL33.102 ②规格：φ60*60 | 个 | 630 | 4 | 2号线
46 | 400040020013 | 绝缘子 | 顺特 | ①型号：TL33.404.1 ②规格：φ80*340 | 个 | 529 | 4 | 2号线
47 | 400110030011 | 外电源电缆中间头 | 3M | ①型号：TLS-1-53-3*300； ②适用电压等级：35Kv； ③执行标准：GB/T 12706.4-2008； ④用途：用于电缆间的连接； | 个 | 14800 | 1 | 2号线
48 | 400110030018 | 电缆中间头 | 瑞侃 | ①类型：户内冷缩式； ②适用于WDZA-YJY63-26/35kV-(1X240mm2)电力电缆； | 个 | 6000 | 3 | 13号线
49 | 400110050024 | 外电源电缆终端头 | 3M | ①型号：3*300-GIS头； ②适用电压等级：35kV； ③执行标准：GB/T 12706.4-2008； | 个 | 12420 | 1 | 2号线
50 | 400110050040 | 电缆终端头 | 瑞侃 | ①类型：户内冷缩式； ②适用于WDZA-YJY63-26/35kV-(1X240mm2)电力电缆； | 个 | 5500 | 3 | 13号线
51 | 400120020074 | 绝缘子 | 顺特 | ①固定螺栓型号为M12②固定螺栓长度12cm③绝缘子长不超过5cm④绝缘等级不低于5kv | 个 | 150 | 3 | 13号线
52 | 400120250008 | LED日光灯管 | 飞利浦、欧普、雷士、木林森 | ①规格：T5； ②端口类型：双端； ③额定功率：14W； ④额定电压：220V； ⑤频率：50～60Hz； ⑥电流：0.067A； ⑦光源类型：LED； ⑧光通量：无要求 ； ⑨色温：正白光6000～6500k； ⑩尺寸：长1.2米，直径16mm； ⑪材质：无要求； ⑫配件：无要求； | 根 | 65 | 4
53 | 400120290035 | 电源模块 |  | ①输入电源：AC220V； ②输出电源：DC220V； ③功率：2000W； | 个 | 2930 | 2 | 13号线
54 | 430020030010 | 开关电源模块 | MORNSUN金升阳 | 型号：LHE15-20C0505-05 | 个 | 58 | 5 | 3号线
55 | 430020030011 | 隔离收发模块 | MORNSUN金升阳 | 型号：TD501DCAN 电源输入VDC：5V； 静态电流：24mA； | 个 | 43 | 5 | 3号线
56 | 440030020005 | 绝缘子 | 泰克 | YZN1-1.5/130C | 个 | 900 | 1 | 2号线
57 | 440030020006 | 绝缘子 | 泰克 | YZN1-12/130 | 个 | 900 | 1 | 2号线
58 | 520040020082 | LED条形灯 | 飞利浦、欧普、雷士、木林森 | ①额定功率：18W-32W； ②额定电流：0.15A； ③额定电压：220V/50HZ； ④色温：4000K； ⑤长1.2m、宽10-12cm； | 个 | 150 | 20 | 13号线
59 | 520040020093 | 嵌入式LED筒灯 |  | ①型号：DL07，DN391B LED11/840 PSU D150 WH GC； ②功率：11W-15W； ③灯具尺寸：10-18cm； ④嵌入式筒灯； | 个 | 90 | 15 | 13号线
60 | 520040020094 | 明装LED筒灯 |  | ①DL01-A,SM293C LED20/840 PSU WH； ②功率：20W； ③明装筒灯； | 个 | 285 | 13 | 13号线
61 | 520040030010 | LED区间照明灯具（地下站） |  | ①功率因数：0.9； ②额定电流：0.036A； ③额定电压：220V/50HZ； ④额定功率：8W； ⑤配件：带航空插头； | 个 | 600 | 30 | 13号线