## Sheet1
序号 | 物资编码 | 物资名称 | 参考品牌 | 技术参数 | 单位 | 含税控制单价（元） | 预估数量 | 线别
1 | 110010020002 | 绝缘螺丝批组套 |  | ①7件绝缘螺丝批组套：4件一字螺丝批：2.5×75mm，4.0×100mm，5.5×125mm，6.5×150mm； 3件十字螺丝批：#0×60mm，#1×80mm，#2×100mm； ②刀杆材质：Cr-V铬钒钢； ③耐压：1000V； ④标准：符合DIN标准，手柄通过VDE和GS认证； ⑤磁性刀头； | 套 | 180.7167 | 7 | 1号线
2 | 110010210001 | 绝缘钢丝钳 |  | ①规格：8"（全长：200mm）； ②最大剪切能力：中硬线直径：2.0-2.3mm； ③耐压：1000V； ④材质：钳体采用铬钒钢，表面镀镍铁合金； ⑤手柄：双材料手柄； | 把 | 157.01 | 38 | 1号线
3 | 110010560007 | 换机油抽油泵 |  | ①功率42W，220V电源适配器； ②进油管：1.2米，外径6mm，内径5mm； ③出油管：长1.2米，外径6mm，内径5mm； | 台 | 171.67 | 2 | 13号线
4 | 110010570008 | 伸缩型高位检查摄像机 |  | 1.整体要求： ①类型：伸缩型高位检查摄像机； ②配套组成：彩色显示屏1个，伸缩杆1根，蛇形镜头管1条，摄像头1个，32G以上内存卡1个，备用电池2块，电池充电器1套； ③工作时间：≥3小时； ④功能：支持录像、拍照功能； ⑤用途：适用于高位或水下环境检查、勘探、设备检修等； 2.部件要求： ①彩色显示屏：屏幕尺寸≥4.3英寸，分辨率≥480×272(RGB)，内置18650锂电池； ②伸缩杆：碳纤维材质，伸缩长度≥2.85m； ③摄像头：镜头直径23mm，视角范围≥120°，不锈钢外壳，有防水功能，带LED照明灯，分辨率≥720×480(NTSC)； | 台 | 7040.33 | 1 | 13号线
5 | 110019990103 | D-Sub工具 |  | ①套内总件数：2件； ②套内组成： （1）61036000017； （2）61036000018； | 套 | 3220.6 | 8 | 1、2、3、11号线
6 | 110019990108 | 取针工具 | souriau | ①型号：RX2025GE1 | 个 | 1279.3567 | 8 | 1、2、3、11号线
7 | 110060010003 | 测电螺丝批 |  | ①长度：150±5mm； ②测量范围：100-500V； | 把 | 15.1 | 6 | 1号线
8 | 110060050001 | 电热吸锡器 |  | ①不锈钢罩壳，耐高温手柄 ②输入电压：AC220V ③加热功率：≥30W ④最高温度：≥400℃ | 把 | 30.8367 | 5 | 2、3、8、11号线
9 | 110060060001 | 内热式电烙铁套装 |  | ①功率：25W； ②配件：松香、焊锡丝、电烙铁架、吸锡器； | 套 | 249.4937 | 5 | 1号线
10 | 110060060004 | 外热式长寿电烙铁 |  | ①功率：50W； ②泄漏电流低于0.25mA； ③材质：高阻抗天然云母发热芯，胶柄； ④配合不同焊嘴，适用于从微型及大面积电子焊接大热容量； | 把 | 64.356 | 8 | 1号线
11 | 110060060015 | 电烙铁吸烟仪（配后罩管） |  | ①适用电压：AC220V； ②交流电：50HZ； ③适用功率：30-60W； ④重量：小于2kg； ⑤配件：配套相应喉箍、接管后罩、活性炭过滤海绵不少于5片、排烟管后罩、排烟管（长：4-5米；材质：PVC软胶） | 套 | 1118.7667 | 3 | 11号线
12 | 110060080002 | 调温热风枪 |  | ①输入功率:1600-1800W； ②温度:50℃-600℃； ③功率1600W-2000w；④无级可变温度控制+ | 把 | 335.7867 | 4 | 1、2、11、13号线
13 | 110060080003 | 热温枪 |  | ①功率：300W； ②充电器电压：230V，50/60Hz； ③电池规格：36V，2.6Ah，充电式锂电池； ④充电时间：30min（75%），60min（100%）； ⑤使用时间：15min，连续性使用； ⑥气流量：100L/min； ⑦具有出风口余温警示灯、吊勾装置； ⑧套装标配：胶盒、咀、锂电池、充电器各1个； | 套 | 10295.8667 | 1 | 2号线
14 | 110130060001 | 数显汽车轮胎压力计 |  | ①压力范围0.40-6.80kg/cm2； ②精度1%；分辨率0.05kg/cm2； ③尺寸146*65.5*15.2mm | 台 | 57 | 6 | 1、8、11、13号线
15 | 110150010001 | 组合式电路板维修放大镜 |  | 头戴式；材质金属框架、高品质光学镜片；尺寸约170mm*85mm*70mm；LED高品质5LED灯；倍率2.5倍-8倍；镜片直径85mm；采用干电池供电 | 个 | 339.1333 | 1 | 3号线
16 | 110260030003 | 多功能编程器研发型烧录器 | 致远电子 | 型号: smartpro X8-plus 1.器件支持：EPROM、Paged EPROM、并行和串行EEPROM、FPGA配置串行PROM、NOR FLASH、 BPROM、NVRAM、CPLD、MCU、Firmware HUB、ARM、标准逻辑器件（TTL\CMOS）等，器件工作电压1.8~9V。 2.封装支持：DIP、SDIP、PLCC、JLCC、SOIC、QFP、TQFP、PQFP、VQFP、TSOP、SOP、 TSOPII、PSOP、TSSOP、SON、EBGA、FBGA、VFBGA、μBGA、CSP、SCSP等。 3.联机通讯接口：USB 2.0(High Speed)。 4.脱机模式存储体：无内置电子盘，CompactFLASH卡。 5.电气规格：电源输入：AC 100V-240V/47-63Hz；电源输出：12V/2A。 6.配置附件：转接座 SOP16 、TSOP48 、 SOP44 、 PLCC28 、PLCC44各一个。 | 台 | 8871.3333 | 1 | 3号线