## Sheet1
序号 | 物资编码 | 物资名称 | 参考品牌 | 技术参数 | 单位 | 预估数量 | 控制单价（元） | 线别 | 备注
1 | 110010230010 | 虎钳 |  | ①型号：QH125， ②尺寸：5寸； 长*宽*高：307*224*124mm; ③最大夹持：95mm; ④安装槽距外A226mm, ⑤安装槽距中B196mm | 台 | 2 | 388 | 13号线
2 | 110060110006 | 5合一多功能钳 |  | ①剪切功能：剪切螺丝：M2.6，M3，M3.5，M4，M5； ②压接功能：绝缘线：1.5，2.5，6mm2；非绝缘线：1.5，2.5，4-6mm2；； ③剥线功能：4.0，2.5，1.5，1.0，0.75mm2； ④全长：235mm； ⑤加力形式：手动； ⑥手柄形式：套柄； ⑦应用：具剪切、剥线、压着等多种功能； | 把 | 3 | 114 | 1号线
3 | 110019990003 | G型夹钳 |  | ①规格：6"； ②夹紧力：≥1200kg； ③材质：合金钢； | 把 | 4 | 126 | 8号线
4 | 110060110047 | 哈丁重载连接器四点压线钳 | ※德国凯尼派克 | ①压接范围：用于0.14mm²-6.0mm² ②要求： 回转触头 | 套 | 1 | 8105 | 3号线 | 交货前提供样品
5 | 110060110047 | 哈丁重载连接器四点压线钳 | ※德国凯尼派克 | ①压接范围：用于0.14mm²-6.0mm² ②要求： 回转触头 | 套 | 1 | 8105 | 8号线 | 交货前提供样品
6 | 110010600001 | 防静电吸盘 |  | ①要求：单爪； ②吸盘直径：118-120mm； ③水平吸力：≥75kg； ④垂直吸力：≥60kg； ⑤材质：铝合金金属压铸而成，天然橡胶吸盘； | 个 | 2 | 126 | 1号线
7 | 110010600001 | 防静电吸盘 |  | ①要求：单爪； ②吸盘直径：118-120mm； ③水平吸力：≥75kg； ④垂直吸力：≥60kg； ⑤材质：铝合金金属压铸而成，天然橡胶吸盘； | 个 | 4 | 126 | 1号线
8 | 110010600001 | 防静电吸盘 |  | ①要求：单爪； ②吸盘直径：118-120mm； ③水平吸力：≥75kg； ④垂直吸力：≥60kg； ⑤材质：铝合金金属压铸而成，天然橡胶吸盘； | 个 | 1 | 126 | 1号线
9 | 110010600010 | 吸盘 |  | ①要求：钢架抽气式手泵玻璃吸盘； ②吸盘胶垫直径：≥200mm； ③整个吸盘净重：约1.5kg ④最大垂直吸力：≥150kg | 个 | 6 | 402 | 3号线
10 | 110010600010 | 吸盘 |  | ①要求：钢架抽气式手泵玻璃吸盘； ②吸盘胶垫直径：≥200mm； ③整个吸盘净重：约1.5kg ④最大垂直吸力：≥150kg | 个 | 6 | 402 | 8号线
11 | 110010600010 | 吸盘 |  | ①要求：钢架抽气式手泵玻璃吸盘； ②吸盘胶垫直径：≥200mm； ③整个吸盘净重：约1.5kg ④最大垂直吸力：≥150kg | 个 | 4 | 402 | 1号线
12 | 110100020004 | 木柄锯弓 |  | ①规格：12" ②要求：木柄，锯条长度≥300mm； ③含一支双金属柔性锯条；榉木手柄；锯弓部分部分配有根据人体工程学设计的舒适手柄 | 把 | 4 | 70 | 1号线
13 | 110100050002 | 铁皮剪刀 |  | ①规格：14"； ②最大剪切能力：冷轧钢板：0.91-1.2mm，不锈钢板：0.63-0.7mm； ③材质：铬钒合金钢； | 把 | 6 | 195 | 1号线
14 | 110100050002 | 铁皮剪刀 |  | ①规格：14"； ②最大剪切能力：冷轧钢板：0.91-1.2mm，不锈钢板：0.63-0.7mm； ③材质：铬钒合金钢； | 把 | 7 | 195 | 13号线
15 | 110100050002 | 铁皮剪刀 |  | ①规格：14"； ②最大剪切能力：冷轧钢板：0.91-1.2mm，不锈钢板：0.63-0.7mm； ③材质：铬钒合金钢； | 把 | 3 | 195 | 3号线
16 | 110100050002 | 铁皮剪刀 |  | ①规格：14"； ②最大剪切能力：冷轧钢板：0.91-1.2mm，不锈钢板：0.63-0.7mm； ③材质：铬钒合金钢； | 把 | 2 | 195 | 8号线
17 | 110100070008 | 重型割刀 |  | ①规格：7"；长度178mm，刀片宽度19mm ②要求：旋转式； | 把 | 6 | 139 | 1号线
18 | 110100070008 | 重型割刀 |  | ①规格：7"；长度178mm，刀片宽度19mm ②要求：旋转式； | 把 | 6 | 139 | 13号线
19 | 110100070004 | PVC管子割刀 |  | ①规格：1-5/8"； ②最大切割范围：≥42mm； ③材质：不锈钢；表面镀铬； ④形状：鸟嘴； | 把 | 1 | 130 | 8号线
20 | 110120010001 | 铁路检测锤 500mm |  | ①锤头直径：18-20mm，锤头长度：115-120mm； ②整体长度：470-500mm； ③锤头材质：高碳钢； | 把 | 6 | 74 | 13号线
21 | 110120010001 | 铁路检测锤 500mm |  | ①锤头直径：18-20mm，锤头长度：115-120mm； ②整体长度：470-500mm； ③锤头材质：高碳钢； | 把 | 4 | 74 | 11号线
22 | 110120010004 | 铁路检测锤 1200mm |  | ①铁路检测锤； ②长度：1.2m； ③锤头直径：20mm； ④材质:高碳钢材质 | 把 | 4 | 171 | 3号线
23 | 110120010004 | 铁路检测锤 1200mm |  | ①铁路检测锤； ②长度：1.2m； ③锤头直径：20mm； ④材质:高碳钢材质 | 把 | 4 | 171 | 1号线
24 | 110120010004 | 铁路检测锤 1200mm |  | ①铁路检测锤； ②长度：1.2m； ③锤头直径：20mm； ④材质:高碳钢材质 | 把 | 12 | 171 | 13号线
25 | 110120010003 | 道岔检查锤 |  | ①要求：用于道岔2mm、4mm检查锤 | 把 | 1 | 114 | 3号线 | 交货前提供样品
26 | 110010350003 | 玻璃纤维柄圆头锤 |  | ①规格：2磅； ②全长：345-355mm； ③材质：锤头材质高碳钢，玻璃纤维柄； ③其他：特殊嵌入工艺，锤头不易掉落； | 把 | 3 | 105 | 1号线
27 | 110010370051 | 八磅铁锤 |  | ①规格：8磅（3.6kg）； ②全长：755-910mm； ③锤头材质：高碳钢； | 把 | 8 | 230 | 1号线
28 | 110010410005 | 样冲套装 |  | ①套内总件数：5件； ②套内组成： （1）1件圆锥冲：1.5-2.5mm；； （2）1件石工凿：11.5-12.5mm； （3）1件圆柱冲：7.5-8.5mm； （4）1件中心冲：5.5-6.5mm； （5）1件尖凿：4.5-5.5mm； ③材质：铬钒合金钢； | 套 | 1 | 108 | 8号线
29 | 110010410202 | 字母钢字码 |  | ①规格：5mm； ②字高度：5mm； ③字码宽度：8mm±1mm； ④字码长度：62-67mm； ⑤材质：碳钢，硬度达到HRC50以上； ⑥包含A-Z和1个“一”字共27个钢字码； | 套 | 1 | 137 | 8号线
30 | 110010450002 | 5件套迷你钳工锉185mm |  | ①套内总件数：5件； ②套内组成： （1）1件迷你中齿平锉：185mm； （2）1件迷你中齿半圆锉：185mm； （3）1件迷你中齿方锉：185mm； （4）1件迷你中齿圆锉：185mm； （5）1件迷你中齿三角锉：185mm； | 套 | 1 | 264 | 3号线
31 | 110010450002 | 5件套迷你钳工锉185mm |  | ①套内总件数：5件； ②套内组成： （1）1件迷你中齿平锉：185mm； （2）1件迷你中齿半圆锉：185mm； （3）1件迷你中齿方锉：185mm； （4）1件迷你中齿圆锉：185mm； （5）1件迷你中齿三角锉：185mm； | 套 | 2 | 264 | 8号线
32 | 110010590007 | 手扳葫芦 |  | ①额定载重：≥3吨； ②起重高度：≥3m； ③链条直径：8-10mm ④材质：采用高强度软吊钩且带安全卡口止锁夹，防止断裂和脱钩，铝合金手轮，内部采用整体轴承； | 台 | 1 | 1291 | 3号线
33 | 110010590007 | 手扳葫芦 |  | ①额定载重：≥3吨； ②起重高度：≥3m； ③链条直径：8-10mm ④材质：采用高强度软吊钩且带安全卡口止锁夹，防止断裂和脱钩，铝合金手轮，内部采用整体轴承； | 台 | 1 | 1291 | 8号线
34 | 110010610212 | 打孔器 |  | ①皮带孔冲15件套； ②规格：3-25mm(3mm、4mm、5mm、6mm、7mm、8mm、10mm、11mm、12mm、13mm、14mm、16mm、19mm、22mm、25mm)； ③刃口：圆形； ④材质：碳钢 | 套 | 2 | 261 | 3号线
35 | 110010610212 | 打孔器 |  | ①皮带孔冲15件套； ②规格：3-25mm(3mm、4mm、5mm、6mm、7mm、8mm、10mm、11mm、12mm、13mm、14mm、16mm、19mm、22mm、25mm)； ③刃口：圆形； ④材质：碳钢 | 套 | 2 | 261 | 8号线
36 | 110010610212 | 打孔器 |  | ①皮带孔冲15件套； ②规格：3-25mm(3mm、4mm、5mm、6mm、7mm、8mm、10mm、11mm、12mm、13mm、14mm、16mm、19mm、22mm、25mm)； ③刃口：圆形； ④材质：碳钢 | 套 | 2 | 261 | 2号线
37 | 110010610212 | 打孔器 |  | ①皮带孔冲15件套； ②规格：3-25mm(3mm、4mm、5mm、6mm、7mm、8mm、10mm、11mm、12mm、13mm、14mm、16mm、19mm、22mm、25mm)； ③刃口：圆形； ④材质：碳钢 | 套 | 2 | 261 | 11号线
38 | 110010610216 | 液压开孔器 |  | ①喉深：70mm（磨具中心到里面的距离） ②要求：配六付模具,分别为16mm、20mm、25mm、28mm、30mm、32mm ③开孔能力：铁板厚度1.5mm以下哎，不锈钢板1mm以下 | 台 | 1 | 1273 | 3号线