## Sheet1
序号 | 物资编码 | 物资名称 | 参考品牌 | 技术参数 | 单位 | 预估数量 | 控制单价（元） | 线别 | 备注
1 | 510010030006 | 脚踏阀 | 科勒、美标、TOTO | ①17904T-CP； ②产品特点：全铜阀体，抛光镀铬，美观耐用； ③产品规格：公称通径DN:25；进水接管螺纹：G1；公称压力：0.75Mpa；试用介质：水；介质温度＜50℃；冲水量：≤8L/次 | 个 | 21 | 725 | 13号线
2 | 510010040015 | 水龙头感应器 | 科勒、美标、TOTO | ①K-72866（单冷交流）； | 个 | 7 | 705 | 13号线
3 | 510010040023 | 感应水龙头 | 科勒、TOTO、箭牌 | ①K-72866-CP（单冷交流）； | 个 | 7 | 1383.33 | 13号线
4 | 510010040024 | 拖布池水龙头 | 科勒、TOTO、箭牌 | ①R13901T-B4-CP； ②材质：铸铜本体；阀芯类型：陶瓷片阀芯；开孔方式：单孔；龙头款式：单把单孔； ③净重：1kg；总体高度：100毫米；出水口中心距：15毫米； | 个 | 9 | 835 | 13号线
5 | 510010050010 | 小便池感应器 | 科勒、TOTO、箭牌 | ①8791T-YC01-CP； ②电源：2节7号碱性电池（AAA*2）（直流型）；冲洗水量：水压为0.18-0.55Mpa时，平均水量不大于0.5L；水压为0.1Mpa时，不大于0.5L；使用温度：1-55℃；感应范围：距感应窗口约70cm以内（自动调节范围约：50-70cm）；检测时间：约2秒至5秒（自动调节）；冲洗方式：使用后冲洗； ③尺寸：125*125mm | 个 | 7 | 1323.33 | 13号线
6 | 510010050015 | 小便池感应电磁阀 | 科勒、丰特龙、波士洁 | ①型号：3孔电磁阀 ②需现场配型 | 个 | 7 | 266 | 13号线
7 | 510010050017 | 电池盒（4节电池） | 科勒、丰特龙、波士洁 | ①感应小便器冲洗阀电池盒，型号：DC6V（4节5号电池） ②使用：4节5号AA（LR06)碱性电池 | 个 | 14 | 75 | 13号线
8 | 510010050018 | 电池盒（2节电池） | 科勒、丰特龙、波士洁 | ①感应小便器冲洗阀电池盒，型号：DC3V（2节5号电池） ②使用：2节5号AA（LR06)碱性电池 | 个 | 7 | 72 | 13号线
9 | 510020160004 | 防臭地漏 | / | ①地漏；De110， ②材质: 不锈钢； ③表面工艺: 不锈钢拉丝； ④类型: 普通地漏； ⑤地漏下水方式: 防臭式；方形 | 个 | 14 | 106.67 | 13号线
10 | 510020160005 | 普通地漏 | / | ①尺寸：3英寸； ②材料：304拉丝不锈钢； ③地漏下水形式：防臭式； | 个 | 7 | 105 | 13号线
11 | 710030030028 | 洗手盆 | 科勒、美标、TOTO | ①K-9918T-0 | 个 | 2 | 7055 | 13号线
12 | 710030030029 | 拖布池 | 科勒、美标、TOTO | ①K-6192T-M-0； ②颜色：白色；总体尺寸（宽*深*高）450*335*694mm；材料：釉面陶瓷； | 个 | 1 | 1873.33 | 13号线
13 | 710030030030 | 坐便器 | 科勒、TOTO、箭牌 | ①K-4109-S-0； ②冲水量：3/4.8升；坑距：400mm；尺寸：730*323*748mm； | 个 | 1 | 2853.33 | 13号线
14 | 710030030031 | 蹲便器 | 科勒、美标、TOTO | ①K-4002TM-0； ②安装方式：入地式安装；尺寸：（带弯）575*442*293mm； | 个 | 1 | 1312 | 13号线
15 | 710030030032 | 后进水小便器 | 科勒、美标、TOTO | ①K-5888T-C05-0； ②颜色：白色；冲水量：3升； | 个 | 1 | 3296.67 | 13号线
16 | 710030030034 | 镜子 | / | ①车站公共区男卫镜子，13号线使用； ②尺寸：110CM*180CM；厚度5MM ③需现场配型； | 块 | 1 | 1525 | 13号线
17 | 710030030036 | 镜子 | / | ①车站公共区男卫镜子，13号线使用； ②尺寸：110CM*210CM；厚度5MM ③需现场配型； | 块 | 1 | 1675 | 13号线
18 | 710030030039 | 镜子 | / | ①车站公共区女卫镜子，13号线使用； ②尺寸：110CM*140CM；厚度5MM ③需现场配型； | 块 | 1 | 1325 | 13号线
19 | 710030030040 | 镜子 | / | ①车站公共区女卫镜子，13号线使用； ②尺寸：110CM*160CM；厚度5MM ③需现场配型； | 块 | 1 | 1400 | 13号线
20 | 710030030041 | 镜子 | / | ①车站公共区女卫镜子，13号线使用； ②尺寸：110CM*200CM；厚度5MM ③需现场配型； | 块 | 1 | 1550 | 13号线
21 | 710030030042 | 镜子 | / | ①车站公共区残卫镜子，13号线使用； ②尺寸：60CM*100CM；厚度5MM ③需现场配型； | 块 | 1 | 1175 | 13号线
22 | 710030030043 | 镜子 | / | ①车站公共区残卫镜子，13号线使用； ②尺寸：60CM*110CM；厚度5MM ③需现场配型； | 块 | 1 | 1275 | 13号线
23 | 710030030044 | 镜子 | / | ①车站公共区卫生间镜子，13号线使用； ②尺寸：110CM*250CM；厚度5MM ③需现场配型； | 块 | 1 | 1900 | 13号线
24 | 710030030045 | 镜子 | / | ①车站公共区女卫镜子，13号线使用； ②尺寸：110CM*190CM；厚度5MM ③需现场配型； | 块 | 1 | 1550 | 13号线
25 | 710030030046 | 不锈钢置物架 | / | ①6mm不锈钢镜面手机置物架 ②以车站卫生间使用具体尺寸为准、需现场配型 | 个 | 7 | 106.67 | 13号线
26 | 710030030047 | 蹲位隔断支座 | / | ①不锈钢可调节脚座，配套隔板使用 ②可夹12～18mm木板 ③底座孔距32mm ④具体情况以现场为主 | 个 | 7 | 463 | 13号线
27 | 710030030048 | 小便斗隔断底座 | / | ①不锈钢隔断固定件；②配合23mm隔断使用;③具体尺寸以现场为准 | 个 | 7 | 448.33 | 13号线
28 | 710030030049 | 拖把池 | 科勒、TOTO、箭牌 | ①K-6192T-M-0； ②颜色：白色；总体尺寸（宽*深*高）450*335*694mm；材料：釉面陶瓷； | 个 | 1 | 1760 | 13号线
29 | 710030030050 | 残卫洗手盆 | / | ①材质：陶瓷； ②容量：9L； ③尺寸495mm*429mm*800mm； ④具体详细形式需现场配型 | 个 | 1 | 6293.33 | 13号线
30 | 710030030051 | 蹲便器隔断 | / | ①23mm抗倍特板、定制，乳白色，长195cm，宽60cm，门边缘有凹边； ②含隔断锁、合页等配件； ③具体详细形式需现场配型 | 个 | 1 | 1431.67 | 13号线
31 | 710030030052 | 小便池隔断 | / | ①23mm抗倍特隔板、定制，乳白色，长90cm,宽45cm； ②具体详细形式需现场配型 | 个 | 1 | 1060 | 13号线