## Sheet1
序号 | 物资编码 | 物资名称 | 参考品牌 | 技术参数 | 单位 | 含税控制单价（元） | 预估数量 | 线别 | 备注
1 | 060010010015 | 抽屉式告示柜 | / | ①整体尺寸：宽×深×高：700×480×985cm； ②颜色：RAL 7035 浅灰色； ③材质：冷轧钢板； ④钢材厚度：约1mm； ⑤结构要求：共15层，每层层高5cm，每层2抽（两侧抽拉），共30抽，底部设置4个轮子，轮子直径100mm，两个定向轮，两个万向轮，方便移动，且有制动功能； ⑥单个抽屉尺寸：宽×深×高：420×296×50mm（可以容纳A3纸）； ⑦工艺：静电喷粉，环保无味，表面光滑，做抛光处理，不易造成人员划伤，须结实耐用牢靠； | 个 | 2182 | 22 | 4号线 | 1.合同谈判阶段厂家提供详设计图纸； 2.批量供货前厂家需提供最终确认样，我方确认后再进行批量生产 3.前置验收，验收合格后批量送货
2 | 060010010017 | 四门工具柜 | / | ①外形尺寸：宽×深×高：1200×500×1800mm； ②颜色：RAL 7035 浅灰色； ③材质：Q235钢； ④钢材厚度：柜体侧板、后板：0.8mm，顶底板、门板：1.0mm，立柱：1.5mm，层板：1.0mm（下部配加强筋）； ⑤单层载重：100kg； ⑥工艺：柜体表面经酸洗磷化后静电喷塑处理； ⑦特点：隔板高度方向可调节（活动式），上下各双开门结构，上下各配两块层板，天地锁结构，采用品牌圆形把手锁； | 个 | 1470 | 113 | 4号线 | 前置验收，验收合格后批量送货
3 | 060010030003 | 防火防爆柜 | / | ①柜体颜色;红色； ②危险品类型：可燃品； ③外形尺寸：宽×深×高：860×860×1650mm； ④内部尺寸：宽×深×高：780×760×1550mm； ⑤容积：60加仑（207L）； ⑥柜体要求：采用厚度不小于1.0mm的优质双层防火冷轧碳素钢板，两层钢板之间间隔38～40mm，内填特种防火材料；镀锌板层，防腐蚀，防液漏；柜体内外涂有环氧树脂漆；柜身底部有50mm高防漏液槽；柜体标有三种语言的高可见度标签，耐腐蚀；柜身两侧带有两个防火装置的通风口；柜子底部加装可调水平的支脚；柜身设有静电接地传导端口，配接地线； ⑦最大可承托量：不小于400Lbs； ⑧可调层板数：2层； ⑨柜门要求：三点联动式门锁设计，预留挂锁扣，双门手动，柜门可自由开启180度； ⑩符合标准：OSHA 29 CFR 1910.106（美国职业安全健康管理局规范）及NFPA CODE30（美国国家消防协会规范），欧盟CE认证； | 个 | 2625 | 1 | 4号线 | 提供批量检测报告
4 | 060020010013 | 轻型货架（主架） | / | ①货架尺寸：长×宽×高：2000×600×1800mm； ②货架材质：Q235； ③货架颜色：RAL 7035 浅灰色； ④货架层板数：5层； ⑤单层承重：不小于200kg； ⑥层板要求：板材厚0.6mm，双板三筋； ⑦立柱尺寸：65×50×1.5mm； ⑧横梁尺寸：60×40×1.2mm； ⑨立柱结构：横撑斜撑，两套套立柱； ⑩立柱卡扣形状：蝴蝶孔（燕尾孔）； | 套 | 982 | 270 | 2、4号线 | 前置验收，验收合格后批量送货
5 | 060020010014 | 中型货架（主架） | / | ①货架尺寸：长×宽×高：2000×600×2500mm； ②货架材质：Q235； ③货架颜色：RAL 7035 浅灰色； ④货架层板数：5层； ⑤单层承重：不小于300kg； ⑥层板要求：板材厚0.6mm，双板三筋； ⑦立柱尺寸：65×50×1.5mm； ⑧横梁尺寸：60×40×1.5mm； ⑨立柱结构：横撑斜撑，两套立柱； ⑩立柱卡扣形状：蝴蝶孔（燕尾孔）； | 套 | 1227 | 118 | 4号线 | 前置验收，验收合格后批量送货