## Sheet1
序号 | 物资编码 | 物资名称 | 品牌要求 | 技术参数 | 单位 | 含税控制单价（元） | 预估数量 | 线别 | 备注
1 | 110010010004 | 一字形螺丝批 | 世达、史丹利、钢盾、力易得 | ①规格：3×75-100mm； ②材质：S2合金钢或CR-V铬钒钢或铬钼钢； ③磁性刀头； | 把 | 10 | 87 | 1、13号线
2 | 110010010012 | 一字形螺丝批 | 世达、史丹利、钢盾、力易得 | ①规格：6.5×140-200mm； ②材质：S2合金钢或CR-V铬钒钢或铬钼钢； ③磁性刀头； | 把 | 19 | 16 | 4号线
3 | 110010010018 | 一字形螺丝批 | 世达、史丹利、钢盾、力易得 | ①规格：8×200-300mm； ②材质：S2合金钢或CR-V铬钒钢或铬钼钢； ③磁性刀头； | 把 | 29 | 16 | 4号线
4 | 110010010027 | 一字形螺丝批 | 世达、史丹利、钢盾、力易得 | ①规格：4×120mm-180mm； ②材质：S2合金钢或CR-V铬钒钢或铬钼钢； ③磁性刀头； | 把 | 45 | 8 | 4号线
5 | 110010010028 | 一字形螺丝批 | 世达、史丹利、钢盾、力易得 | ①规格：6×250mm； ②长度：340-370mm； ③刀柄材质：CR-V铬钒钢 ④磁性刀头 | 把 | 23 | 10 | 1、13号线
6 | 110010010302 | 十字形螺丝批 | 世达、史丹利、钢盾、力易得 | ①规格：PH1×180-250mm； ②S2合金钢或CR-V铬钒钢或铬钼钢； ③磁性刀头； | 把 | 23 | 12 | 4号线
7 | 110010010306 | 十字形螺丝批 | 世达、史丹利、钢盾、力易得 | ①规格：#0×75mm； ②长度：155-165mm； ③刀杆材质：Cr-V铬钒钢； ④黑色镀铬刀头，带磁性； | 把 | 12 | 87 | 1、13号线
8 | 110010010602 | 十字微型防静电螺丝批 | 世达、史丹利、钢盾、力易得 | ①规格：2*45mm； ②材质：采用耐冲击合金钢S-2制造；批杆整体镀镍铬；头部加镀黑铬； ③手柄：放静电材料制造； | 把 | 24 | 1 | 13号线
9 | 110010020003 | 微型螺丝批组套 | 世达、史丹利、钢盾、力易得 | ①16件微型螺丝批组套：3件十字螺丝批：#1×100mm，#2×100mm，#2×150mm； 3件一字螺丝批：5×100mm，6.5×100mm，6.5×150mm； 4件花形螺丝批：T6×80mm，T8×80mm，T15×80，T20×120mm； 6件精密螺丝批：十字：#0×25mm，#1×25mm，一字：1.4×20mm，2.0×20mm，2.4×25mm，3.0×25mm； ②刀杆材质：Cr-V铬钒钢，头部加渡黒铬； ③手柄材料：TPR+PP双材料； | 套 | 256 | 11 | 2、4、13号线
10 | 110010020005 | 螺丝批组套 | 世达、史丹利、钢盾、力易得 | ①10件螺丝批组套：5件十字螺丝批：#0×60mm，#1×100mm，#2×45mm，#2×100mm，#3×150mm； 5件一字螺丝批：3×75mm，5×100mm，6.5×45mm，6.5×150mm，8×150mm； ②刀杆材质：Cr-V铬钒钢； | 套 | 192 | 11 | 8号线
11 | 110010020006 | 螺丝批组套 | 世达、史丹利、钢盾、力易得 | ①6件螺丝批组套：3件十字螺丝批：#1×80mm，#2×100mm，#3×150mm； 3件一字螺丝批：5×80mm，6×100mm，8×150mm； ②刀杆材质：CR-V铬钒钢； | 套 | 332 | 2 | 4号线
12 | 110010020008 | 精密螺丝批组套 | 世达、史丹利、钢盾、力易得 | ①6件精密螺丝批组套：2件十字螺丝批：PH0×50mm，PH1×50mm； 4件一字螺丝批：1.4×50mm，2.0×50mm，2.4×50mm，3.0×50mm； ②刀杆材质：铬钒钢； | 套 | 89 | 8 | 4号线
13 | 110010020010 | 综合微型螺丝批 | 世达、史丹利、钢盾、力易得 | ①15件综合微型螺丝批组套； ②4件一字螺丝批：1.0×40mm，2.0×40mm，3.0×40mm，3.5×40mm； ③3件十字螺丝批：PH0×40mm，PH1-2×40mm，PH0-3×40mm； ④4件六角螺丝批：1.5×40mm，2.0×40mm，2.5×40mm，3.0×40mm； ⑤4件花形螺丝批：T6×40mm，T8×40mm，T10×40mm，T15×40mm； | 套 | 223 | 4 | 1、4号线
14 | 110010020011 | 微型螺丝批组套 | 世达、史丹利、钢盾、力易得 | ①9件微型螺丝批组套； ②5件一字螺丝批：1.0×40mm，2.0×40mm，2.4×75mm，3.0×75mm，4.0×100mm； ③4件十字螺丝批：PH0×75mm，PH1×100mm，PH0-2×75mm，PH0-3×40mm； | 套 | 135 | 6 | 4号线
15 | 110010020026 | 六角螺丝批组套 | 世达、史丹利、钢盾、力易得 | ①5件六角螺丝批：M3×75mm，M4×75mm，M5×80mm，M6×80mm，M8×100mm； ②材质：铬钒钢，表面镀铬； ③多重材料防滑手柄，带防滚动保护； | 套 | 909 | 2 | 4号线
16 | 110010020051 | 花型螺丝批组套 | 世达、史丹利、钢盾、力易得 | ①8件P系列花形螺丝批：T8*75mm，T10*100mm，T15*100mm，T20*100mm，T25*100mm，T27*100mm，T30*100mm，T40*100mm； ②材质：S2合金钢，硬度HRC54-60，表面镜面镀铬处理，头部白镍处理，不易磨损； ③手柄：工程塑料PP+优质进口TPE强性材料手柄； ④符合标准：GB/T 5358； | 套 | 135 | 2 | 8号线
17 | 110010030001 | 特长球头内六角扳手组套 | 世达、史丹利、钢盾、力易得 | ①9件特长球头内六角扳手：1.5mm，2mm，2.5mm，3mm，4mm，5mm，6mm，8mm，10mm； ②材质：SVMC+或铬钒钢或S2合金钢； | 套 | 119 | 14 | 4、8号线
18 | 110010030002 | 12件英制加长球头内六角扳手组套 | 世达、史丹利、钢盾、力易得 | ①12件英制加长球头内六角扳手：1/16，5/64，3/32，7/64，1/8，9/64，5/32，3/16，7/32，1/4，5/16，3/8； ②材质：SVMC+或铬钒钢或S2合金钢； | 套 | 159 | 3 | 4、8号线
19 | 110010040006 | 套筒扳手组套 | 世达、史丹利、钢盾、力易得 | ①套装总件数：32件； ②公制:12.5mm（英制：1/2")； ③套内组成： （1）21件12.5mm系列六角套筒：8，9，10，11，12，13，14，15，16，17，18，19，20，21，22，23，24，27，30，32，34mm； （2）5件12.5mm系列十二角套筒：10，12，14，17，19mm； （3）1件12.5mm系列专业快速脱落棘轮扳手； （4）2件12.5mm系列转向接杆：5"，10"； （5）1件12.5mm系列万向接头； （6）1件12.5mm系列三用接头：10×12.5mm； （7）1件12.5mm系列弓型快速摇杆； ④材质：铬钒钢； ⑤表面处理：镀铬，抛光； ⑥包装：塑料工具盒； | 套 | 594 | 11 | 3、4号线
20 | 110010040008 | 套筒扳手组套 | 世达、史丹利、钢盾、力易得 | ①套装总件数：13件； ②公制:6.3mm（英制：1/4")； ③套内组成： （1）11件6.3mm系列六角套筒：4，5，6，7，8，9，10，11，12，13，14mm； （2）1件6.3mm系列专业快速脱落棘轮扳手； （3）1 件6.3mm 系列标准接杆：2"； ④材质：铬钒钢； ⑤表面处理：镀铬，抛光； ⑥包装：塑料工具盒； | 套 | 183 | 4 | 4号线
21 | 110010040011 | 棘轮扳手组套 | 世达、史丹利、钢盾、力易得 | ①套件总件数：65件； ②套内组成： （1）公制：12件6.3mm系列6角公制套筒:4,4.5,5.5.5,6,7.8.9.10.11.12,13mm （2）1件6.3mm系列旋柄. （3）10件6.3mm系列6角英制套筒: 5/32". 3/16".7/32",1/4". 9/32", 5/16". 11/32", 3/8".7/16", 1/2°。 （4）8件10mm系列6角；英制套简:3/8". 7/16", 1/2", 9/16", 5/8".1/16", 3/4".13/16"。 （5）10件10mm系列6角公制套筒;10.11,12,13,14.15,16,17.18,19mm 。 （6）1件10mm系列梨型头快速脱落棘轮扳手。 （7）1件10mm系列接杆: 3"。 （8）1件10mm系列万向接头. （9）1件三用接头: 10mm方孔X6.3mm方头。 （10）1件10mm系列公制火花塞套筒: 16mm. （11）1件6.3mm系列起子变换头。 （12）3件6.3mm十字形旋具头: #1,#2,#3。 （13）6件6.3mm系列6角旋具头; 3, 4, 5, 6, 7, 8mm。 （14）3件6.3mm系列6- 字形旋具头: 4, 5.5, 6.5mm。 （15）6件6.3mm系列花形旋具套筒:T-10, T-15, T-20, T-25, T-30, T-40 ③材质：铬钒钢； ④包装：塑料工具盒； | 把 | 523 | 2 | 4号线
22 | 110010040108 | 公制T型套筒 | 世达、史丹利、钢盾、力易得 | ①公制六角套筒； ②T型扳手； ③规格：8mm； ④杆长：310mm； ⑤把手长：200mm； ⑥材质：铬钒钢； | 把 | 45 | 8 | 4号线
23 | 110010040109 | 六角套筒 | 世达、史丹利、钢盾、力易得 | ①规格：T形 10mm； ②总长度：295mm； ③套筒外径：16.6mm； ④孔深内径：33.7mm； ⑤杆直径：9.5mm； ⑥材质：Cr-V铬钒钢； ⑦重量：180g； | 把 | 45 | 12 | 3、4号线
24 | 110010040125 | 六角加长套筒 | 世达、史丹利、钢盾、力易得 | ①公制:12.5mm（英制：1/2")； ②六角，加长； ③规格：30mm； ④筒长：77-79mm； ⑤材质：铬钒钢； ⑥表面处理：镀铬，抛光； | 个 | 43 | 24 | 3、4号线
25 | 110010040130 | 特长电动专用套筒 | 世达、史丹利、钢盾、力易得 | ①公制:12.5mm（英制：1/2")； ②六角，加长； ③规格：18mm； ④筒长：150mm； ⑤材质：铬钒钢； ⑥特性：防爆 | 个 | 113 | 6 | 11号线
26 | 110010040131 | 特长电动专用套筒 | 世达、史丹利、钢盾、力易得 | ①公制:12.5mm（英制：1/2")； ②六角，加长； ③规格：19mm； ④筒长：150mm； ⑤材质：铬钒钢； ⑥特性：防爆 | 个 | 113 | 6 | 11号线
27 | 110010040132 | 特长电动专用套筒 | 世达、史丹利、钢盾、力易得 | ①公制:12.5mm（英制：1/2")； ②六角，加长； ③规格：24mm； ④筒长：150mm； ⑤材质：铬钒钢； ⑥特性：防爆 | 个 | 127 | 6 | 11号线
28 | 110010040303 | 公制T型套筒 | 世达、史丹利、钢盾、力易得 | ①公制六角套筒； ②T型扳手； ③规格：13mm； ④杆长：310mm； ⑤把手长：250mm； ⑥材质：铬钒钢； | 个 | 48 | 8 | 4号线
29 | 110010040510 | 套筒55组件 | FACOM | ①规格：S.450EP； ②套内组成： ⑴4件旋具头； ⑵22件1/2寸公制十二角套筒； ⑶18件1/2寸公制十二角长套筒； ⑷2件旋具套筒； ⑸2件1/2寸接杆； ⑹1件1/2寸弓形接杆； ⑺1件1/2寸T型滑杆； ⑻1件1/2寸系长柄扳杆； ⑼1件1/2寸系棘轮头； ⑽1件1/2寸防尘棘轮扳手； ⑾1件1/2寸万向接头； ⑿1件1/2寸偏心转换接头； ⒀2件塑料托盘； ⒁1件铁质托盘； | 套 | 10930 | 2 | 8号线
30 | 110010050001 | 开口梅花两用扳手组套 | 世达、史丹利、钢盾、力易得 | ①套内总件数：23件； ②制式：公制； ③套内组成：开口梅花两用扳手：6，7，8，9，10，11，12，13，14，15，16，17，18，19，20，21，22，23，24，25，27，30，32mm； ④材质：铬钒钢； ⑤表面处理：镀铬，抛光； ⑥包装：布袋； | 套 | 1304 | 5 | 4号线
31 | 110010050003 | 全抛光两用扳手 | 世达、史丹利、钢盾、力易得 | ①材质铬钒钢； ②全抛光两用扳手12件组套（8,9,10,11,12,13,14,15,16,17,18,19mm)； | 套 | 883 | 4 | 4号线
32 | 110010050110 | 开口梅花两用扳手 | 世达、史丹利、钢盾、力易得 | ①规格：30mm； ②制式：公制； ③全长：330-400mm； ④材质：S2合金钢或铬钒钢或铬钼钢或碳钢; | 把 | 581 | 5 | 8号线
33 | 110010050115 | 双向棘轮开口两用快扳 | 世达、史丹利、钢盾、力易得 | ①规格：18mm； ②制式：公制； ③全长：220-240mm； ④材质：铬钒钢； ⑤表面处理：镀铬，抛光； | 把 | 114 | 4 | 4号线
34 | 110010050126 | 棘轮开口两用快扳 | 世达、史丹利、钢盾、力易得 | ①规格：13mm； ②制式：公制； ③全长：160-190mm； ④材质：S2合金钢或铬钒钢或铬钼钢或碳钢； | 把 | 88 | 8 | 4号线
35 | 110010050127 | 棘轮开口两用快扳 | 世达、史丹利、钢盾、力易得 | ①规格：14mm； ②制式：公制； ③全长：180-200mm； ④材质：S2合金钢或铬钒钢或铬钼钢或碳钢； | 把 | 89 | 12 | 3、4号线
36 | 110010060001 | 活动扳手 | 世达、史丹利、钢盾、力易得 | ①规格：6寸； ②最大开口：≥19mm； ③材质：S2合金钢或铬钒钢或铬钼钢或碳钢； | 把 | 55 | 3 | 13号线
37 | 110010060002 | 活动扳手 | 世达、史丹利、钢盾、力易得 | ①规格：10寸； ②最大开口：≥29mm； ③材质：S2合金钢或铬钒钢或铬钼钢或碳钢； | 把 | 76 | 8 | 4号线
38 | 110010060012 | 活动扳手 | 世达、史丹利、钢盾、力易得 | ①规格：18寸； ②最大开口：≥52mm； ③材质：S2合金钢或铬钒钢或铬钼钢或碳钢； | 把 | 343 | 8 | 4号线
39 | 110010080002 | 双口尖尾棘轮扳手 | 世达、史丹利、钢盾、力易得 | ①规格：17*19mm； ②制式：公制； ③全长：310-315mm； ④材质：铬钒钢； ⑤表面处理：电镀发黑； | 把 | 139 | 10 | 4号线
40 | 110010080102 | 双向棘轮开口两用快扳组套 | 世达、史丹利、钢盾、力易得 | ①套内总件数：8件； ②制式：公制； ③套内组成：双向棘轮开口两用快扳：8，10，12，13，14，15，17，18mm； ④材质：铬钒钢； ⑤表面处理：镀铬，抛光； ⑥包装：布袋； | 套 | 745 | 12 | 1、4、13号线
41 | 110010080110 | 棘轮扳手组套 | 世达、史丹利、钢盾、力易得 | ①套内总件数：11件； ②制式：公制：12.5mm（英制：1/2"）； ③套内组成： （1）1件12.5mm系列棘轮扳手； （2）10件12.5mm系列十二角套筒：12，13，14，16，17，18，19，21，22，24mm； ④材质：铬钒钢； ⑤表面处理：镀铬，抛光； ⑥包装：塑料工具盒； | 套 | 330 | 8 | 3号线
42 | 110010110003 | 双开口扳手组套 | 世达、史丹利、钢盾、力易得 | ①套装总件数：13件； ②制式：公制； ③套装内组成：双开口扳手：6×7，8×10，10×12，11×13，12×14，14×17，17×19，19×21，21×23，22×24，23×26，24×27，30×32mm； ④材质：铬钒钢； ⑤表面处理：全抛光； ⑥包装：布袋； | 套 | 680 | 2 | 4号线
43 | 110010115009 | 双开口扳手 | 世达、史丹利、钢盾、力易得 | ①规格：8*10mm； ②制式：公制； ③全长：125-155mm； ④材质：S2合金钢或铬钒钢或铬钼钢或碳钢； | 把 | 26 | 12 | 4号线
44 | 110010140001 | 皮带扳手 | 世达、史丹利、钢盾、力易得 | ①规格：9"； ②长度：210-260mm； ③皮带长度：500-550mm； ④材质：铬钒钢或铬钼钢或碳钢； | 把 | 114 | 2 | 3号线
45 | 110010140003 | 链条扳手 | 世达、史丹利、钢盾、力易得 | ①规格：15"(34节链条)； ②适用范围：60-130或135MM； ③材质：铬钒钢或高碳钢； | 把 | 153 | 4 | 1号线
46 | 110010140014 | 六角螺栓Y型开口扳手 | / | ①长度：全长13.87cm； ②两扳口间宽度：2.72cm； ③开口厚度0.5cm； ④扳手整体厚度0.3cm； ⑤至少平面切割； ⑥其他：定制件； | 把 | 181 | 12 | 4号线
47 | 110010550007 | 断头螺丝取出器套装 | / | ①8件套：适用螺钉：M3-M6，M6-M8，M8-M11，M11-M14，M14-M18，M18-M24，M24-M33，M33-M45； ②材质：铬钒钢，淬火处理，表面抛光； ③带塑料盒； | 套 | 1155 | 1 | 8号线
48 | 110120060001 | 锻制呆扳手 | / | ①开口规格：36mm； ②把手长度：1.2m±0.2m； ③材质：铬钒合金钢； ④用于工务钢轨接头螺栓紧固； | 把 | 107 | 12 | 4号线
49 | 110120060002 | DTVI2型弹条专用拆装扳手 | / | ①DTVI2型弹条扳手； ②130*35*12mm； ③安装弹条扣件专用工具，Ⅲ型弹条 ； | 把 | 184 | 10 | 4号线
50 | 110120060003 | T型套筒扳手 | / | ①规格：36mm； ②长度：820mm±20mm； ③材质：碳素工具钢； ④表面处理：磷化； ⑤工务轨枕螺栓专用； | 把 | 114 | 18 | 4号线
51 | 110120060004 | T型套筒扳手 | / | ①规格：46mm； ②长度：820mm±20mm ③材质：碳素工具钢 ④表面处理：磷化 ⑤工务轨枕螺栓专用； | 把 | 120 | 14 | 4号线
52 | 110120060009 | 锻制呆扳手 | / | ①锻制呆扳手； ②开口36mm； ③把长0.6m； ④接头螺栓紧固； | 把 | 104 | 29 | 1、4号线
53 | 110120060015 | 道岔护轨套筒扳手 | / | ①36mm； ②定制； | 把 | 168 | 6 | 4号线
54 | 110120060016 | 冻结接头套筒扳手 | / | ①46mm； ②定制； | 把 | 187 | 4 | 4号线
55 | 110120060017 | 锻制呆扳手 | / | ①开口46mm； ②把长1.2m； ③接头螺栓紧固； | 把 | 121 | 8 | 4号线
56 | 110120080001 | 九齿钢叉 | / | ①规格：490-510mm； ②木柄长度：1500-1600mm； ③材质：铁质； | 张 | 87 | 2 | 3号线