## Sheet1
青岛地铁运营分公司PLC扩展模块、电动操作机构等通用备件比选采购项目
序号 | 物资编码 | 物资名称 | 参考品牌 | 技术参数 | 单位 | 预估数量 | 控制单价 | 线别 | 备注
1 | 600070062001 | 有线键盘 | / | ①类型：有线键盘； ②按键数：104键； ③接口：USB； ④键帽：ABS材质，激光镭雕，键程适中； ⑤颜色：黑色； ⑥线长：≥1.7米； ⑦系统支持：WindowsXP/Vista/7/8； ⑧尺寸：长430-460mm，宽130-160mm，高20-30mm； ⑨重量：480-650g； ⑩其他：防泼溅，带可调节支架，带防滑脚垫，操作稳固； | 副 | 5 | 72 | 2号线
2 | 600070062001 | 有线键盘 | / | ①类型：有线键盘； ②按键数：104键； ③接口：USB； ④键帽：ABS材质，激光镭雕，键程适中； ⑤颜色：黑色； ⑥线长：≥1.7米； ⑦系统支持：WindowsXP/Vista/7/8； ⑧尺寸：长430-460mm，宽130-160mm，高20-30mm； ⑨重量：480-650g； ⑩其他：防泼溅，带可调节支架，带防滑脚垫，操作稳固； | 副 | 7 | 72 | 3号线
3 | 600070062001 | 有线键盘 | / | ①类型：有线键盘； ②按键数：104键； ③接口：USB； ④键帽：ABS材质，激光镭雕，键程适中； ⑤颜色：黑色； ⑥线长：≥1.7米； ⑦系统支持：WindowsXP/Vista/7/8； ⑧尺寸：长430-460mm，宽130-160mm，高20-30mm； ⑨重量：480-650g； ⑩其他：防泼溅，带可调节支架，带防滑脚垫，操作稳固； | 副 | 10 | 72 | 8号线
4 | 040010010007 | 移动式电缆盘 |  | ①额定电压：380V； ②额定电流：25A； ③额定功率：4000/16000W； ④线径：2.5mm²； ⑤标准线长：30m； ⑥相制：三相四线； ⑦插座配置：380V 16A国标插座 2只，380V 25A国标插座 1只； ⑧材质：阻燃工程塑料，耐腐蚀，抗冲击； ⑨安全特性：漏电保护，过热过载保护； ⑩插头类型：25A国标插头； ⑪符合标准：GB/T 19637-2017； ⑫电源指示灯； ⑬轮车式，高强度无缝钢管支架； | 个 | 1 | 1209 | 3号线
5 | 040010010007 | 移动式电缆盘 | / | ①额定电压：380V； ②额定电流：25A； ③额定功率：4000/16000W； ④线径：2.5mm²； ⑤标准线长：30m； ⑥相制：三相四线； ⑦插座配置：380V 16A国标插座 2只，380V 25A国标插座 1只； ⑧材质：阻燃工程塑料，耐腐蚀，抗冲击； ⑨安全特性：漏电保护，过热过载保护； ⑩插头类型：25A国标插头； ⑪符合标准：GB/T 19637-2017； ⑫电源指示灯； ⑬轮车式，高强度无缝钢管支架； | 个 | 6 | 1209 | 13号线
6 | 400120060006 | 接触器 | 施耐德 | ①型号：LC1-D09MDC 220VDC； | 个 | 1 | 197.12 | 11号线
7 | 400120060006 | 接触器 | 施耐德 | ①型号：LC1-D09MDC 220VDC； | 个 | 1 | 197.12 | 13号线
8 | 430040110002 | 旋钮开关 | ABB | ①型号：M2SS5-10B； | 个 | 2 | 75 | 2号线
9 | 430040110002 | 旋钮开关 | ABB | ①型号：M2SS5-10B； | 个 | 1 | 75 | 13号线
10 | 400030080002 | PLC | 罗克韦尔 | ①2080-LC50-48QBB+2085-OB16装置电源电压：DC24V ②Micro850控制器 ③28DI/20DO、1个RS485串口 | 个 | 2 | 6888.53 | 11号线
11 | 400060020002 | 热电阻扩展模块 | 西门子 | ①型号：EM231CN 6ES7231-7PB22-OXA8 | 只 | 1 | 3562.33 | 11号线
12 | 400060020003 | 数字量扩展模块 | 西门子 | ①型号：EM221CN DI16 | 只 | 1 | 1337.67 | 11号线
13 | 400120300050 | 程序控制器 | 西门子 | ①西门子S7-200CN CPU226 ②型号6ES7216-2AD23-0XB8 | 个 | 1 | 7318 | 3号线
14 | 250040020010 | 24VDC电源 | 明纬 | ①型号：SDR-240-24 | 个 | 2 | 769.33 | 2号线
15 | 610090020001 | 微型断路器 | ABB | ①型号：S202-C10； ②极数：2P； | 个 | 1 | 89.33 | 13号线
16 | 530010040030 | 微型断路器 | 西门子 | ①型号：5SY6332-7CC驱动输入开关； | 套 | 1 | 112.5 | 3号线
17 | 520020010005 | 24V开关电源 |  | ①型号：DR-60-24； ②调制方式：脉冲调频调宽式； ③输出功率：60W； ④输入电压：AC/DC电源100-240V；输出电压：DC24V | 套 | 2 | 135.2 | 2号线
18 | 400120040097 | 行程开关 | 西门子 | ①规格型号：ALS1-M11/B2；②额定电压：220VDC;③额定电流10A；④符合标准：GB14048.5；⑤一组常开触点，一组常闭触点 | 个 | 1 | 165 | 13号线
19 | 400120020072 | 警示灯 | / | ①型号：TL-703BLL/G31 | 个 | 1 | 118.93 | 13号线
20 | 400120020073 | 警示灯 | / | ①型号：TL-703BLS/R31 | 个 | 1 | 166.8 | 13号线
21 | 400120020068 | 警示灯 | 西门子 | ①型号：TL-703BLL/G31； ②颜色：绿色 | 个 | 1 | 146.33 | 13号线
22 | 400120020069 | 警示灯 | 西门子 | ①型号：TL-703BLS/R31； ②颜色：红色 | 个 | 1 | 146.33 | 13号线
23 | 400120030055 | 按钮开关 | 西门子 | ①规格型号：PB1J； ②额定电压：300V; ③额定电流5A； ④AC-15 230V/2A，DC-13 24V/1A; ⑤一组常开触点； ⑥颜色：白色 | 个 | 1 | 38.73 | 13号线
24 | 400120050092 | 竖直安装底座 | / | ①型号：TL-SZ-1 | 个 | 1 | 30.3 | 13号线
25 | 400120050091 | 插拔式继电器 | 施耐德 | ①型号：RXM 4AB1MD+RXZ E2M114+RXZ 400 | 个 | 1 | 103.67 | 13号线
26 | 400120050094 | 接线座 | / | ①型号：TL-703L | 个 | 1 | 48 | 13号线
27 | 400120040089 | 电池开关 | ABB | ①型号：A1N125 TMF100/1000 FF 3P； | 个 | 1 | 569.67 | 3号线
28 | 400120290025 | 开关电源 | 明纬 | ①型号：LRS-35-12； ②输入：DC/AC200V ； ③输出：DC12V； | 台 | 1 | 70.97 | 3号线
29 | 400120050090 | 时间辅助接触器 | 施耐德 | ①型号：LAD-T2 ②额定电流:10A ③额定电压：690V ④延时：1-30s | 个 | 5 | 194.33 | 3号线
30 | 400120120030 | 微型断路器 | ABB | ①型号：S203-C32 | 套 | 2 | 155.17 | 3号线
31 | 400120040064 | 行程开关 | 欧姆龙 | ①型号：DZ-10GW22-1B； | 个 | 1 | 155 | 3号线
32 | 400120040096 | 旋钮开关 | ABB | ①型号：M2SS5-10B+MCBH00+MCB-10 | 个 | 1 | 96 | 3号线
33 | 400120040062 | 转换开关 | 西门子APT | ①型号：LW39-16C YS-6OB-22/2P； | 个 | 1 | 168 | 3号线
34 | 400120120042 | 直流断路器 | ABB | ①型号：S202M-C16DC | 个 | 5 | 181.2 | 3号线
35 | 330120010006 | 中间继电器 | 施耐德 | ①型号：RXM4AB2P7； ②工作电压：AC230V，5060Hz； ③触点负载：6A，AC250V ； ④触点：四开四闭； 类型：D（多功能保护多状态指示灯 ） | 个 | 3 | 95.47 | 3号线
36 | 210010020044 | 安全继电器 | 皮尔兹 | ①型号：PNOZX1P 24VDC | 个 | 1 | 2441.67 | 3号线
37 | 250020080019 | 光电开关 | 欧姆龙 | ①型号：E3Z-T81A-D | 个 | 6 | 433 | 3号线
38 | 520050010396 | 小型断路器 | 施耐德 | ①型号：iC65H-C20A/2P+ELE 30mA | 个 | 3 | 282.27 | 11号线
39 | 520010070014 | 按钮指示灯 | 施耐德 | ①型号：XA2-EVM5LC | 个 | 6 | 15 | 2号线
40 | 520010070015 | 按钮指示灯 | 施耐德 | ①型号：XA2-EVM3LC | 个 | 6 | 15 | 2号线
41 | 400070110003 | 急停按钮 | 施耐德 | ①型号：XB2BS542C | 个 | 1 | 40.33 | 2号线
42 | 400070140002 | MCB | 施耐德 | ①型号：iC65N C1A/1P | 个 | 1 | 66.67 | 11号线
43 | 400070110002 | 复归按钮 | 西门子APT | ①型号：LA39-B2-20/Y | 个 | 1 | 22.67 | 11号线
44 | 400120120076 | 微型断路器 | 施耐德 | ①型号：IC65N-AC 1P C2A； ②额定电压：230V/400V； | 个 | 1 | 58.73 | 11号线
45 | 520050050234 | MCB | 施耐德 | ①型号：iC65N 4P C32A | 个 | 1 | 179.43 | 11号线
46 | 400060090002 | 整流器输出空气开关 | ABB | ①型号：S202MDC-C40+S2C-S11R+H11R | 个 | 1 | 624.43 | 11号线
47 | 400060090003 | 带辅助开关 | 西门子 | ①型号：5ST3010 | 个 | 1 | 96.4 | 11号线
48 | 420010140003 | 行程开关 | 正泰电器 | ①型号：YBLXW-5/11G1 | 个 | 3 | 17.5 | 2号线
49 | 510020140031 | 断路器 | ABB | ①规格：S204M-C63 | 个 | 1 | 403.2 | 11号线
50 | 400060080002 | 继电器 | 西门子 | ①型号：3RH61221BB40 | 个 | 1 | 308 | 11号线
51 | 400080160002 | MCB | 施耐德 | ①型号：IC65N 2P C10A+1SD 10A AC400V 带报警信号 | 只 | 1 | 186.17 | 11号线
52 | 430040110003 | 分闸开关 | ABB | ①型号：MP1-10G+MCBH00+MCB-11 | 个 | 1 | 45.73 | 2号线
53 | 430040110004 | 合闸开关 | ABB | ①型号：MP1-10R+MCBH00+MCB-11 | 个 | 1 | 45.73 | 2号线
54 | 400120120039 | MCB | ABB | ①型号：S202-C6； ②极数：2P； | 个 | 1 | 102.53 | 2号线
55 | 400120030007 | 按钮 | 西门子APT | ①型号：LA38-11/203红 | 个 | 5 | 35.1 | 11号线
56 | 400120030008 | 按钮 | 西门子APT | ①型号：LA38-11/203绿 | 个 | 5 | 35.1 | 11号线
57 | 400030110002 | 指示灯 | 西门子APT | ①型号：AD16-22B/g31 AC220 绿色额定电压：AC\DC220V ②额定电流：10mA | 个 | 1 | 18 | 11号线
58 | 400120040059 | 转换开关 | 西门子APT | ①型号：LW39-16B-60B-33/3； | 个 | 2 | 143 | 11号线
59 | 400020130002 | MCB | 施耐德 | ①型号：iC65N-C16A/2P额定电压：400V DC ②环境温度：30℃ ③额定电流：16A ④额定冲击耐受电压：6KV ⑤额定短路能力：6KA ⑥频率：50/60HZ ⑦极数：2P | 个 | 1 | 88.87 | 11号线
60 | 400120020058 | 报警指示灯 | 西门子 | ①型号：TL-70LL / G31； ②额定电压：AC 220V； ③按钮颜色：红色； | 个 | 2 | 171 | 2号线
61 | 400120020057 | 报警指示灯 | 西门子 | ①型号：TL-70LL / R31； ②额定电压：AC 220V； ③按钮颜色：红色； | 个 | 2 | 171 | 2号线
62 | 400120150009 | PLC扩展模块 | 西门子 | ①型号：6ES7216-2AD23-0XB8 | 只 | 3 | 4958 | 3号线
63 | 400120150034 | PLC扩展模块SM1223 | 西门子 | ①型号：6ES7 223-1BL32-0XB0； | 个 | 3 | 2480 | 3号线
64 | 400120150005 | PLC数据线 | 西门子 | ①型号：6ES7901-3DB30-0XA0 | 条 | 2 | 1447.67 | 3号线
65 | 520020022010 | 交流接触器辅助触点 | 施耐德 | ①型号：LADN40C | 套 | 4 | 37.67 | 3号线
66 | 080250030053 | 三脚插头 |  | ①规格：10A，250V | 个 | 2 | 10.5 | 2号线
67 | 070030020014 | 玻璃管保险丝 |  | ①型号：F2AL250V | 个 | 4 | 1.1 | 11号线
68 | 070010030039 | 灯管（粗） |  | ①T8/15W； ②额定电压：AC 220V； ③额定功率：15W； | 个 | 1 | 23.2 | 11号线
69 | 430040070001 | RS485信号防雷器 | 迈威 | ①型号：MWE485-A； | 个 | 1 | 550 | 13号线
70 | 430040100003 | 按钮 | ABB | ①型号：MP1-10G+MCBH00+MCB-10； | 个 | 1 | 60 | 13号线
71 | 430040100002 | 按钮 | ABB | ①型号：MP1-10R+MCBH00+MCB-10； | 个 | 1 | 60 | 13号线
72 | 430040100001 | 急停按钮 | ABB | ①型号：MP1-10Y+MCBH00+MCB-01； | 个 | 1 | 60 | 13号线
73 | 430040090003 | 玻璃管熔断器 | / | ①外形尺寸：Ф5×20mm， ②参数：1A/250V | 个 | 1 | 1.33 | 13号线
74 | 430040150002 | 模拟量采集模块 | 西门子 | ①型号：EM231，4路输入， 6ES7 231-0HC22-0XA8 | 个 | 1 | 1741.53 | 2号线
75 | 430040060001 | 浪涌保护器 | 上海/雷源 | ①型号：LYD1-C40/385； ②4P； | 个 | 2 | 250.33 | 11号线
76 | 400030010003 | 电动操作机构 | 西门子 | ①型号：3VL94003ME10 | 个 | 2 | 7099.83 | 3号线
77 | 400120020024 | 柜内各型号指示灯 | 西门子APT | ①型号：AD16-22WF/g28绿色 AC/DC | 套 | 2 | 47.63 | 3号线
78 | 400120050027 | 电压继电器 | 西门子 | ①型号：3UG4511-1BP20； | 个 | 4 | 1302 | 3号线
79 | 400070140003 | MCB | 西门子 | ①型号：5SY5210-7CC | 个 | 1 | 160.47 | 2号线
80 | 440010100007 | 指示灯 | 西门子 | ①型号：AD16-22WF/G，AC/DC220V。西门子APT | 个 | 1 | 34.67 | 13号线
81 | 500010080015 | 可编程控制器PLC | 西门子 | ①型号：6ES72881SR400AA0 | 个 | 1 | 2286.8 | 2号线
82 | 430040150003 | 开关量扩展模块 | 西门子 | ①型号：EM222CN 8DC出， 6ES7 222-1BF22-0XA8 | 个 | 2 | 1066.07 | 2号线
83 | 070110010088 | HDMI转VGA |  | ①hdmi标准接口， ②vga标准接口 | 个 | 2 | 61 | 3号线
84 | 400120050093 | 装饰盖 | / | ①型号：TL-703C | 个 | 1 | 25.8 | 13号线
85 | 330120010007 | 接近开关 | 科瑞 | ①型号：DW-AD-513-M18 | 个 | 1 | 100.83 | 3号线
86 | 250040020011 | 电参数表 | 施耐德 | ①型号：PowerLogic PM5350P | 个 | 2 | 5572 | 3号线
87 | 080250030035 | 工业插头 |  | ①型号：288 ②额定电流：16A； ③额定电压：AC400V； ④极数：5P； ⑤钟点位置：6H； ⑥额定频率：50-60Hz； ⑦防护等级：IP67； | 个 | 20 | 175 | 2号线
88 | 080250030033 | 工业插座 |  | ①型号：1485 ②额定电流：16A； ③额定电压：AC400V； ④极数：5P； ⑤钟点位置：6H； ⑥额定频率：50-60Hz； ⑦防护等级：IP67； ⑧其他特性：向内倾斜 20°； | 个 | 20 | 186 | 2号线
89 | 430040160002 | 排流支路断路器 | 上海良信 | ①型号：NDM3Z-250P/2320 200A ②要求：2极、配CD2电动操作机构(操作电源AC220V) 双辅助触头2开2闭，安装螺栓加长10mm | 个 | 1 | 3010 | 2号线
90 | 430040160003 | 地排流支路断路器 | 上海良信 | ①型号：NDM3Z-400P/2320 400A ②要求：2极、配CD2电动操作机构(操作电源AC220V) 双辅助触头2开2闭，安装螺栓加长10mm | 个 | 1 | 4113.33 | 2号线
91 | 430040180002 | 直流电流表 | 正泰 | ①型号：PA7777-1D,±1250A/±5V 辅助电源：AC/DC220V | 个 | 1 | 654 | 2号线
92 | 430040180003 | 直流电压表 | 正泰 | ①型号：PZ7777-1D,DC直通,规格：0~660V 辅助电源：AC/DC220V | 个 | 1 | 654 | 2号线
93 | 430010080002 | 触摸屏 | 研华 | ①型号：IDS-3212ER-45SVA1E | 只 | 1 | 5917.67 | 11号线
94 | 400010150002 | 气体监控指示器 | ABB | ①型号：2RBA003120P0001； | 个 | 2 | 8489.67 | 11号线
95 | 400010010004 | 操作电机 | ABB | ①型号：NHP201491 | 套 | 1 | 9178 | 11号线
96 | 400120210058 | 电源模块 | ABB | ①型号：CP-E 24/0.75 | 只 | 1 | 405 | 13号线
97 | 400120210059 | 电源模块 | ABB | ①型号：CP-E 24/10 | 只 | 1 | 1320 | 13号线
98 | 400030100002 | 微型断路器 | GE | ①型号：EP102UCC02+CAS额定电压：AC230\440 DC250\440 ②额定电流：2A ③带辅助报警触点 | 个 | 3 | 1108.67 | 11号线
99 | 400120300079 | 综合保护装置 | 西门子 | ①型号：7SJ6862-6BW901AA0-LOV/CC； | 台 | 1 | 27618.33 | 3号线