## 电动工具及配套耗材项目清单
序号 | 物资编码 | 物资名称 | 参考品牌 | 技术参数 | 单位 | 预估数量 | 控制单价（元） | 线别 | 备注
1 | 110010010728 | 电动螺丝批 | / | ①高低两速档调速：空载转速不低于0—400转/分，0—1500转/分； ②电压(V)：不低于10.8V； ③电池规格：不低于10.8V/1.5Ah锂电池； ④扭矩：不小于30N； ⑤可正反转切换、配置电子无极调速开关； | 个 | 4 | 469.67 | 4号线 | 送货时提供供货渠道证明
2 | 110010010728 | 电动螺丝批 | / | ①高低两速档调速：空载转速不低于0—400转/分，0—1500转/分； ②电压(V)：不低于10.8V； ③电池规格：不低于10.8V/1.5Ah锂电池； ④扭矩：不小于30N； ⑤可正反转切换、配置电子无极调速开关； | 个 | 6 | 469.67 | 11号线 | 送货时提供供货渠道证明
3 | 110010010728 | 电动螺丝批 | / | ①高低两速档调速：空载转速不低于0—400转/分，0—1500转/分； ②电压(V)：不低于10.8V； ③电池规格：不低于10.8V/1.5Ah锂电池； ④扭矩：不小于30N； ⑤可正反转切换、配置电子无极调速开关； | 个 | 4 | 469.67 | 2号线 | 送货时提供供货渠道证明
4 | 110030010005 | 充电式角向电钻 | / | ①额定输出功率：不低于12.48W； ②回转数：0-800min-1（转/分）； ③钢材：10mm（3/8"）； ④木材：不低于12mm（1/2"）； ⑤最大螺钉直径：6.5mm； ⑥最大扭力：11N.M； ⑦净重：1.0-1.3kg； ⑧电压：不低于9.6V； ⑨充电时间：40分-1小时； ⑩标准附件：快速充电器、电池； ⑪直筒式； | 把 | 3 | 1049.45 | 13号线 | 送货时提供供货渠道证明
5 | 110030010001 | 锂电池充电式冲击钻 | / | ①最大扭矩(硬拧紧应用)30Nm； ②最大扭矩(软拧紧应用)13Nm；空载转速(1档/2档)0-380/1300rpm； ③夹头直径10mm；在木材中的最大钻孔直径19mm； ④在钢材、石材中的最大钻孔直径10mm；电池电压10.8伏特； ⑤电池容量1.3安时； ⑥最大螺钉直径7毫米；含LED灯和电量指示； | 台 | 1 | 1280.17 | 8号线 | 送货时提供供货渠道证明
6 | 110030040002 | 充电式电钻/起子机 | / | ①最大夹头直径：10mm； ②最大钻孔直径：金属：6mm，木材：19mm； ③最大螺丝直径：7mm； ④空转转速：0-430r/min/1档，0-1600/2档； ⑤最大扭矩：28Nm； ⑥扭矩设置：15+1； ⑦电池容量：10.8V/1.5Ah； ⑧重量：0.98kg； ⑨充电时间：60分钟； ⑩配件：工具箱、机身、充电器、锂电池、说明书； | 套 | 2 | 1158.67 | 2号线 | 送货时提供供货渠道证明
7 | 110030040002 | 充电式电钻/起子机 | / | ①最大夹头直径：10mm； ②最大钻孔直径：金属：6mm，木材：19mm； ③最大螺丝直径：7mm； ④空转转速：0-430r/min/1档，0-1600/2档； ⑤最大扭矩：28Nm； ⑥扭矩设置：15+1； ⑦电池容量：10.8V/1.5Ah； ⑧重量：0.98kg； ⑨充电时间：60分钟； ⑩配件：工具箱、机身、充电器、锂电池、说明书； | 套 | 4 | 1158.67 | 3号线 | 送货时提供供货渠道证明
8 | 110030090001 | 充电式螺帽破碎机 | / | 1.功率：1000KW； 2.电池电压：18,0V DC； 3.电池容量：3,0 Ah； 4.标准配置：刀架1个，破碎长刀头及短刀头各1个，充电电池及充电器各1个，手提便携工具箱1个。 | 套 | 1 | 11999.53 | 3号线 | 送货时提供供货渠道证明
9 | 110030160005 | 充电式吹灰机 | / | ①大功率吹吸两用小型鼓风机； ②机身尺寸：22×50cm； ③吹风量：2.6m3/min； ④转速：1800r/min； ⑤充电式； ⑥电池：14.4V； ⑦重量：2.2kg； ⑧两电一充，电池两块； | 台 | 4 | 606.83 | 8号线 | 送货时提供供货渠道证明
10 | 110030160005 | 充电式吹灰机 | / | ①大功率吹吸两用小型鼓风机； ②机身尺寸：22×50cm； ③吹风量：2.6m3/min； ④转速：1800r/min； ⑤充电式； ⑥电池：14.4V； ⑦重量：2.2kg； ⑧两电一充，电池两块； | 台 | 2 | 606.83 | 8号线 | 送货时提供供货渠道证明
11 | 110030160005 | 充电式吹灰机 | / | ①大功率吹吸两用小型鼓风机； ②机身尺寸：22×50cm； ③吹风量：2.6m3/min； ④转速：1800r/min； ⑤充电式； ⑥电池：14.4V； ⑦重量：2.2kg； ⑧两电一充，电池两块； | 台 | 5 | 606.83 | 8号线 | 送货时提供供货渠道证明
12 | 110030160005 | 工业吸吹两用吹风机 | / | ①输入功率：800W； ②额定电压：220V； ③空载转速：0-16000r/min； ④风量：0-4.5m3/min； ⑤重量：1.8kg； ⑥标配：1个链接管，1个集尘袋； | 台 | 1 | 606.83 | 4号线 | 送货时提供供货渠道证明
13 | 110030160006 | 工业吸吹两用吹风机 | / | ①输入功率：800W； ②额定电压：220V； ③空载转速：0-16000r/min； ④风量：0-4.5m3/min； ⑤重量：1.8kg； ⑥标配：1个链接管，1个集尘袋； | 台 | 5 | 569.83 | 13号线 | 送货时提供供货渠道证明
14 | 110030160009 | 充电式吹灰机 | / | ①吹吸两用吹灰机； ②机身尺寸：305*165*175mm； ③吹风量：2.6立方min； ④转速：0-18000r/min； ⑤充电式； ⑥电池：4000Ah； ⑦重量：1.7~2.2KG； ⑧两电一充，电池两块； | 台 | 4 | 579 | 4号线 | 送货时提供供货渠道证明
15 | 110030160014 | 防爆轴流风机 | / | ①防爆等级：ExdIICT4 ②电压：AC220V ③功率：550W以上 ④直径：500mm ⑤带支架 ⑥主轴转速：1450rpm； ⑦风量：5700m3/h以上； | 台 | 2 | 1570.5 | 4号线 | 送货时提供供货渠道证明
16 | 110030160018 | 手提式轴流风机 | / | ①流量：11000m³/h； ②全压：320pa； ③功率：1.5kw； ④转速：2800r/min； ⑤材质：纯铜电机，铝制扇叶，纯铜芯线； ⑥外径： | 台 | 3 | 1519.17 | 1号线 | 送货时提供供货渠道证明
17 | 110030160019 | 高压旋涡风机 | / | ①电压220V，频率50Hz； ②最大风量：48m³/h； ③电机功率：250W； ④最大风压：10.5kPa； ⑤最大吸压：9.4kPa； ⑥曝气水深：不超过0.8m； ⑦带沙头个数：16-32个； ⑧噪音：≤46分贝，风管内置消音海绵； ⑨内外尺寸：风机宽度228mm*风机长度245mm*风机高度247mm；风管口外径40mm；安装口径14*19mm；正面孔距192mm； ⑩外壳材质：一体航空铝壳，纯铜线圈、电机； ⑪接口要求及配置：风管口为内丝螺牙接口，进风口带ABS过滤网，出风口为宝塔头风管头，绝缘插头； ⑫防护等级：IP54； | 台 | 1 | 694.67 | 1号线 | 送货时提供供货渠道证明
18 | 110030160020 | 工业热风机 | / | ①电压220V，频率50Hz； ②风机功率：0.25KW； ③最大风量：504m³/h； ④最大风压：860Pa； ⑤进风口管径：φ63； ⑥电加热功率：5KW； ⑦出风口管径：φ63； ⑧噪音：72db； ⑨重量：22KG； ⑩电源总线：4mm²/3米； ⑪配件：配移动滑轮； ⑫外壳材质：出风口为不锈钢材质；铝壳风机；纯铜线圈； 配置：PID/SSR控制，LED数码显示，一体化集成控制；风量与温度均可控制； 防护等级：IP54； | 台 | 1 | 773 | 1号线 | 送货时提供供货渠道证明
19 | 110030350008 | 充电式冲击扳手 | / | ①额定电压: 18V； ②空载转速: 0~550rpm / 1400rpm/ 1750rpm/ 1750~750 ； ③空载锤击数: 0~950/ 1750/ 2100/ 2100 IPM； ④锁固螺母: 36mm/46mm； ⑤反转拆卸扭力: 19344 kg/cm (1898 Nm)； ⑥扭力: 13800 kg/cm (1356 Nm) | 把 | 2 | 752 | 11号线 | 送货时提供供货渠道证明
20 | 110060080004 | 台式数显热风枪 | 快克、安泰信、谊华、创新高 | ①型号：QUICK 857DW+ ②电源：交流220V±10% 50HZ ③风机：无刷风机 ④温度调节：100-450摄氏度 ⑤功率:大于等于580W | 台 | 5 | 664.33 | 2号线 | 送货时提供供货渠道证明
21 | 110170050001 | 接触轨打孔机 | / | ①型号：GBM 23-2 E； ②额定输入功率：1150W； ③空载转速：0-400/920rpm； ④输出功率：670W； ⑤重量（不含电缆）：4.8kg； ⑥额定转速：280/640rpm ⑦额定扭矩：23,0/10,0Nm； ⑧钻轴连接螺纹：MK 2–DIN 228； ⑨最大扭矩：115,0/50,0Nm； ⑩钻孔范围：铝材钻孔直径28/18mm；木材钻孔直径50/35mm；钢材钻孔直径23/13mm； ⑪功能要求：配有莫氏锥柄 (专用附件)，可使用普通钻头夹头；马达与齿轮采用滚珠轴承支承，使用寿命长； 主轴环直径为43毫米 (欧洲标准) – 可供钻台使用；开关只需单指即可控制和锁定；采用强劲的马达，可在钢材中完成最大直径达23毫米的高精度钻孔作业；配有角回型把手与压板，可确保高质量的功率传输；配有电子控制装置，可实现高精度的定心钻孔作业； ⑫配件：辅助手柄、夹头扳手、17mm金属钻头10支； | 套 | 3 | 7991.67 | 8号线 | 送货时提供供货渠道证明
22 | 110200060007 | 高压鼓风机 | / | 防护等级：IP54； 电压：200-240V; 功率：4.0KW; 电流：13.9A； 频率：50Hz； | 台 | 1 | 4432 | 11号线 | 送货时提供供货渠道证明
23 | 110200060007 | 高压鼓风机 | / | 防护等级：IP54； 电压：200-240V; 功率：4.0KW; 电流：13.9A； 频率：50Hz； | 台 | 2 | 4432 | 2号线 | 送货时提供供货渠道证明
24 | 110220130004 | 空压机充气泵 | / | ①电压/频率：220V/50HZ ②容积：大于30L； ③功率：大于550W ④最高压力：0.7Mpa ⑤配套：10m充气管及与直径50mm、100mm、150mm、200mm、250mm、300mm水囊匹配充气接头 | 个 | 1 | 866.67 | 4号线 | 送货时提供供货渠道证明
25 | 080030040100 | 角磨机钢丝碗刷 | / | ①直径100*孔径16； ②材质：材质细铜丝。 | 个 | 40 | 16 | 13号线 | 送货时提供供货渠道证明
26 | 080040010006 | 带状锯条 | / | ①尺寸：长*宽*厚：1140mm*13mm*0.65mm ②材质：高速钢；双金属；18齿 ③适用于HRB-1140手持式盘带锯 | 条 | 8 | 380 | 11号线 | 送货时提供供货渠道证明
27 | 080040010007 | 带状锯条 | / | ①尺寸：长*宽*厚：1625mm*13mm*0.65mm ②材质：高速钢；双金属；14齿 ③适用于XB 180WA锯轨机 | 条 | 5 | 440 | 3号线 | 送货时提供供货渠道证明
28 | 080040010007 | 带状锯条 | / | ①尺寸：长*宽*厚：1625mm*13mm*0.65mm ②材质：高速钢；双金属；14齿 ③适用于XB 180WA锯轨机 | 条 | 10 | 440 | 2号线 | 送货时提供供货渠道证明
29 | 080040010007 | 带状锯条 | / | ①尺寸：长*宽*厚：1625mm*13mm*0.65mm ②材质：高速钢；双金属；14齿 ③适用于XB 180WA锯轨机 | 条 | 18 | 440 | 8号线 | 送货时提供供货渠道证明
30 | 080040010007 | 带状锯条 | / | ①尺寸：长*宽*厚：1625mm*13mm*0.65mm ②材质：高速钢；双金属；14齿 ③适用于XB 180WA锯轨机 | 条 | 8 | 440 | 13号线 | 送货时提供供货渠道证明
31 | 080160010024 | 冲击钻头 | / | ①直径：20mm； ②工作长度：200mm； ③全长：260mm； ④材质：钨钢B8； ⑤柄部类型：圆柄； | 根 | 10 | 40 | 4号线 | 送货时提供供货渠道证明
32 | 080160010025 | 冲击钻头 | / | ①直径：25mm； ②工作长度：200mm； ③全长：260mm； ④材质：钨钢B8； ⑤柄部类型：圆柄； | 根 | 10 | 56.23 | 4号线 | 送货时提供供货渠道证明
33 | 080160020020 | 麻花钻头 | / | ①直径：17mm； ②工作长度：200mm； ③全长：223mm； ④材质：钢材质； ⑤柄部类型：莫氏锥柄； | 根 | 10 | 72.33 | 4号线 | 送货时提供供货渠道证明
34 | 080160020020 | 麻花钻头 | / | ①直径：17mm； ②工作长度：200mm； ③全长：223mm； ④材质：钢材质； ⑤柄部类型：莫氏锥柄； | 根 | 10 | 72.33 | 3号线 | 送货时提供供货渠道证明
35 | 080160020021 | 麻花钻头 | / | ①直径：17mm； ②工作长度：135mm； ③全长：235mm； ④材质：高速钢含钴； ⑤柄部类型：圆柄； | 根 | 10 | 56.33 | 4号线 | 送货时提供供货渠道证明
36 | 080160020021 | 麻花钻头 | / | ①直径：17mm； ②工作长度：135mm； ③全长：235mm； ④材质：高速钢含钴； ⑤柄部类型：圆柄； | 根 | 15 | 56.33 | 8号线 | 送货时提供供货渠道证明
37 | 080160040001 | 六角电锤钻头 | / | ?16*210mm，优质合金钢 | 根 | 10 | 14 | 4号线 | 送货时提供供货渠道证明
38 | 080160040002 | 六角电锤钻头 | / | 14*160mm，优质合金钢 | 根 | 10 | 22.33 | 4号线 | 送货时提供供货渠道证明
39 | 080160040003 | 六角电锤钻头 | / | 10*160mm，优质合金钢 | 根 | 10 | 15.33 | 4号线 | 送货时提供供货渠道证明
40 | 080160040004 | 六角电锤钻头 | / | 12*160mm，优质合金钢 | 根 | 10 | 17.33 | 4号线 | 送货时提供供货渠道证明
41 | 080160040100 | 圆柄电锤钻头 | / | ?16*210mm，优质合金钢 | 根 | 10 | 20.14 | 4号线 | 送货时提供供货渠道证明
42 | 080160040101 | 圆柄电锤钻头 | / | 14*160mm，优质合金钢 | 根 | 10 | 14.64 | 4号线 | 送货时提供供货渠道证明
43 | 080160040102 | 圆柄电锤钻头 | / | 10*160mm，优质合金钢 | 根 | 10 | 11.03 | 4号线 | 送货时提供供货渠道证明
44 | 080160040103 | 圆柄电锤钻头 | / | 12*160mm，优质合金钢 | 根 | 10 | 11.84 | 4号线 | 送货时提供供货渠道证明
45 | 080160050002 | 钢轨钻孔机钻头 | / | ①钻头直径31mm，长度250mm； ②适合工务铁路段，钢轨钻孔机对钢轨进项打孔作业； | 个 | 5 | 316 | 8号线 | 送货时提供供货渠道证明
46 | 080160050002 | 钢轨钻孔机钻头 | / | ①钻头直径31mm，长度250mm； ②适合工务铁路段，钢轨钻孔机对钢轨进项打孔作业； | 个 | 30 | 316 | 13号线 | 送货时提供供货渠道证明
47 | 080160050002 | 钢轨钻孔机钻头 | / | ①钻头直径31mm，长度250mm； ②适合工务铁路段，钢轨钻孔机对钢轨进项打孔作业； | 个 | 15 | 316 | 1号线 | 送货时提供供货渠道证明
48 | 080160050002 | 钻孔机钻头 | / | ①钻头直径31mm，长度250mm； ②适合工务铁路段，钢轨钻孔机对钢轨进项打孔作业； | 个 | 25 | 316 | 13号线 | 送货时提供供货渠道证明
49 | 090010010001 | 空心钻头 | / | ①规格：21*35mm； ②材质：硬质合金； ③形状：空心，直角柄； | 个 | 8 | 115 | 13号线 | 送货时提供供货渠道证明
50 | 090010010001 | 空心钻头 | / | ①规格：21*35mm； ②材质：硬质合金； ③形状：空心，直角柄； | 个 | 10 | 115 | 1号线 | 送货时提供供货渠道证明
51 | 090010010003 | 6刃空心钻头 | / | ①类型：空心钻头、取芯钻头、钢板钻 ②直径：19mm； ③切削深度：35mm； ④全长：＞63mm； ⑤材质：高速钢； ⑥柄部类型：直角柄 ⑦配件：顶针，弹簧 | 个 | 10 | 88 | 3号线 | 送货时提供供货渠道证明
52 | 090020020002 | 切割片 | / | ①直径110mm；②适用于9555hn型角磨机，用于切割钢筋或者用于焊接口打磨； | 个 | 30 | 16 | 1号线 | 送货时提供供货渠道证明
53 | 090020030001 | 螺帽破切器刀头 | / | ①型号：适用于REC-MM636螺帽破碎机； ②刀头尺寸：直径×长度：16×50mm； ③适用螺栓尺寸：M8-M24； ④适用螺母尺寸：13-36mm； ⑤材质：硬质合金 | 个 | 16 | 432.67 | 11号线 | 送货时提供供货渠道证明
54 | 090020030001 | 螺帽破切器刀头 | / | ①型号：适用于REC-MM636螺帽破碎机； ②刀头尺寸：直径×长度：16×50mm； ③适用螺栓尺寸：M8-M24； ④适用螺母尺寸：13-36mm； ⑤材质：硬质合金 | 个 | 20 | 432.67 | 4号线 | 送货时提供供货渠道证明
55 | 080040020009 | 角磨机磨消片 | / | ①规格：外径×内径×厚度：125*6mm； ②薄片； ③应用：金属、不锈钢切割； | 片 | 12 | 6.16 | 1号线 | 送货时提供供货渠道证明
56 | 700080020002 | 锯轨机锯片 | / |  | 盒 | 12 | 726.67 | 13号线 | 送货时提供供货渠道证明