## Sheet1
序号 | 物资编码 | 物资名称 | 参考品牌 | 技术参数 | 单位 | 预估数量 | 控制单价 （元） | 线别 | 备注
1 | 030010020006 | 1型不锈钢六角螺母 | / | ①规格：M10； ②材质：304不锈钢； ③表面处理：简单处理； ④机械性能：A2-70； ⑤产品等级：B级； ⑥适用标准：GB/T 6170-2015； | 个 | 150 | 1 | 8号线北段
2 | 030010020024 | 蝶形螺母（带垫圈） | / | ①规格：M6 ②材质：304不锈钢； ③表面处理：本色； ④适用标准：GB62-88； ⑤其他：需配套不锈钢平垫圈 | 个 | 200 | 1.2 | 3号线
3 | 030010030003 | 不锈钢外六角螺栓 | / | ①规格：M10*30mm； ②材质：304不锈钢； ③表面处理：不经处理； ④机械性能：A2-70； ⑤其它要求：全螺纹； ⑥适用标准：GB/T 5783-2016； | 个 | 15 | 1.8 | 3号线
4 | 030010030006 | 不锈钢外六角头螺栓 | / | ①规格：M16*50mm； ②材质：304不锈钢； ③表面处理：不经处理； ④机械性能：A2-70； ⑤其它要求：全螺纹； ⑥适用标准：GB/T 5783-2016； | 个 | 15 | 6.4 | 3号线
5 | 030010030013 | 不锈钢外六角头螺栓 | / | ①规格：M5*20mm； ②材质：304不锈钢； ③表面处理：不经处理； ④机械性能：A2-70； ⑤其它要求：全螺纹； ⑥适用标准：GB/T 5783-2016； | 个 | 15 | 0.5 | 3号线
6 | 030010030017 | 不锈钢外六角头螺栓 | / | ①规格：M16*100mm； ②材质：304不锈钢； ③表面处理：不经处理； ④机械性能：A2-70； ⑤其它要求：全螺纹； ⑥适用标准：GB/T 5783-2016； | 个 | 50 | 14.8 | 13号线
7 | 030010030052 | 不锈钢外六角头螺栓 | / | ①规格：M8*30mm； ②材质：304不锈钢； ③表面处理：达克罗； ④机械性能：A2-70； ⑤其它要求：全螺纹； ⑥适用标准：GB/T 5783-2016 | 个 | 20 | 1.75 | 13号线
8 | 030010030054 | 不锈钢外六角头螺栓 | / | ①规格：M10*40mm； ②材质：304不锈钢； ③表面处理：达克罗； ④机械性能：A2-70； ⑤其它要求：全螺纹； ⑥适用标准：GB/T 5783-2016； | 个 | 20 | 2.6 | 13号线
9 | 030010030058 | 不锈钢外六角头螺栓 | / | ①规格：M14*30mm； ②材质：304不锈钢； ③表面处理：达克罗； ④机械性能：A2-70； ⑤其它要求：全螺纹； ⑥适用标准：GB/T 5783-2016； | 个 | 20 | 5.5 | 13号线
10 | 030010030062 | 不锈钢外六角头螺栓 | / | ①规格：M16*40mm； ②材质：304不锈钢； ③表面处理：达克罗； ④机械性能：A2-70； ⑤其它要求：全螺纹； ⑥适用标准：GB/T 5783-2016； | 个 | 20 | 7.5 | 13号线
11 | 030010030077 | 不锈钢外六角头螺栓 | / | ①规格：M10*45mm； ②材质：304不锈钢； ③表面处理：不经处理； ④机械性能：A2-70； ⑤其它要求：全螺纹； ⑥适用标准：GB/T 5783-2016； | 个 | 170 | 2.6 | 1号线
12 | 030010030080 | 不锈钢外六角头螺栓 | / | ①规格：M12*65mm； ②材质：304不锈钢； ③表面处理：不经处理； ④机械性能：A2-70； ⑤其它要求：全螺纹； ⑥适用标准：GB/T 5783-2016； | 个 | 90 | 5.2 | 1号线
13 | 030010030080 | 不锈钢外六角头螺栓 | / | ①规格：M12*65mm； ②材质：304不锈钢； ③表面处理：不经处理； ④机械性能：A2-70； ⑤其它要求：全螺纹； ⑥适用标准：GB/T 5783-2016； | 个 | 20 | 5.2 | 8号线北段
14 | 030010030084 | 不锈钢外六角头螺栓 | / | ①规格：M16*125mm； ②材质：304不锈钢； ③表面处理：不经处理； ④机械性能：A2-70； ⑤其它要求：半螺纹； ⑥适用标准：GB/T 5782-2016； | 个 | 50 | 16.8 | 8号线北段
15 | 030010030084 | 不锈钢外六角头螺栓 | / | ①规格：M16*125mm； ②材质：304不锈钢； ③表面处理：不经处理； ④机械性能：A2-70； ⑤其它要求：半螺纹； ⑥适用标准：GB/T 5782-2016； | 个 | 20 | 16.8 | 1号线
16 | 030010030086 | 不锈钢六角薄螺母 | / | ①规格：M12； ②材质：304不锈钢； ③表面处理：简单处理； ④厚度：6mm； ⑤机械性能：A2-70； ⑥产品等级：B级； ⑦适用标准：GB/T 6172.1-2016； | 个 | 20 | 1.4 | 1号线
17 | 030010030094 | 卡爪螺栓 | / | ①规格：M16*70； ②材质：304不锈钢； ③表面处理：无； ④机械性能：A2-70； ⑤其它要求：全螺纹，配有一个M16螺母一个M16薄螺母，一平垫圈一弹簧垫圈； ⑥适用标准：GB91； ⑦用途：主要用于螺栓，轴，开槽螺母等零件起定位作用 | 套 | 180 | 45 | 1号线
18 | 030010070003 | 不锈钢十字槽盘头螺钉 | / | ①规格：M4*10mm； ②材质：304不锈钢； ③头型：十字盘头； ④表面处理：不经处理； ⑤机械性能：A2-70； ⑥其它要求：全螺纹； ⑦适用标准：GB/T 818-2016； | 个 | 51 | 0.2 | 11号线
19 | 030010090002 | 标准型弹簧垫圈 | / | ①规格：M3； ②材质：304不锈钢； ③表面处理：不经处理； ④机械性能：A200； ⑤适用标准：GB/T 93-1987； | 个 | 15 | 0.2 | 3号线
20 | 030010090007 | 标准型弹簧垫圈 | / | ①规格：M12； ②材质：304不锈钢； ③表面处理：不经处理； ④机械性能：A200； ⑤适用标准：GB/T 93-1987； | 个 | 50 | 0.4 | 8号线北段
21 | 030010090025 | 标准型弹簧垫圈 | / | ①规格：M16； ②材质：304不锈钢； ③表面处理：不经处理； ④机械性能：A200； ⑤适用标准：GB/T 93-1987； | 个 | 20 | 0.7 | 8号线北段
22 | 030010090025 | 标准型弹簧垫圈 | / | ①规格：M16； ②材质：304不锈钢； ③表面处理：不经处理； ④机械性能：A200； ⑤适用标准：GB/T 93-1987； | 个 | 20 | 0.7 | 1号线
23 | 030010090027 | 标准型弹簧垫圈 | / | ①规格：M10； ②材质：304不锈钢； ③表面处理：达克罗； ④机械性能：A200； ⑤适用标准：GB/T 96.1-2002； | 个 | 92 | 0.6 | 13号线
24 | 030010090027 | 标准型弹簧垫圈 | / | ①规格：M10； ②材质：304不锈钢； ③表面处理：达克罗； ④机械性能：A200； ⑤适用标准：GB/T 96.1-2002； | 个 | 100 | 0.6 | 1号线
25 | 030010090028 | 标准型弹簧垫圈 | / | ①规格：M12； ②材质：304不锈钢； ③表面处理：达克罗； ④机械性能：A200； ⑤适用标准：GB/T 96.1-2002； | 个 | 20 | 1 | 13号线
26 | 030010090033 | 标准型弹簧垫圈 | / | ①规格：M8； ②材质：304不锈钢； ③表面处理：达克罗； ④机械性能：A200； ⑤适用标准：GB/T 93-1987； | 个 | 20 | 0.15 | 13号线
27 | 030010100015 | A级不锈钢平垫圈 | / | ①规格：M12； ②材质：304不锈钢； ③表面处理：不经处理； ④机械性能：A200； ⑤适用标准：GB/T97.1-2002； | 个 | 40 | 1 | 1号线
28 | 030010100026 | A级不锈钢平垫圈 | / | ①规格：M10； ②材质：316不锈钢； ③表面处理：不经处理； ④机械性能：A4； ⑤适用标准：GB/T97.1-2002； | 个 | 50 | 0.5 | 8号线北段
29 | 030010100044 | A级不锈钢平垫圈 | / | ①规格：M8； ②材质：304不锈钢； ③表面处理：达克罗； ④机械性能：A2-70； ⑤适用标准：GB/T 96.1-2002 | 个 | 20 | 0.6 | 13号线
30 | 030010110011 | 不锈钢膨胀螺栓 | / | ①规格：M16*100mm； ②材质：316不锈钢； ③机械性能：A4-70； ④头型：外膨胀式； ⑤表面处理：抛光处理； ⑥适用标准：JB/ZQ4763-2006； | 个 | 60 | 22 | 13号线、1号线
31 | 030010110022 | 镀锌化学锚栓 | / | ①规格：M16*190mm； ②材质：碳钢； ③表面处理：镀锌； ④其它要求：全螺纹； ⑤强度等级：5.8级； | 套 | 5 | 8 | 3号线
32 | 030010120004 | 开口型平圆头抽芯铆钉 | / | ①规格：M5*20mm； ②材质：316不锈钢； ③性能等级：10级； ④头型：开口型平圆头； ⑤表面处理：本色； ⑥产品等级：51级； ⑦适用标准：GB/T 12618.4； ⑧包装：200支/盒 | 盒 | 2 | 300 | 3号线
33 | 030010120007 | 封闭型平圆头抽芯铆钉 | / | ①规格：M3.2*8mm； ②材质：304不锈钢； ③性能等级：51级； ④头型：封闭型平圆头； ⑤表面处理：无特殊要求； ⑥产品等级：B级； ⑦适用标准：GB/T 12615.4-2004； | 个 | 17 | 0.5 | 13号线
34 | 030010150001 | 不锈钢开口销 | / | ①规格：M2.5*30mm； ②材质：304不锈钢； ③适用标准：GB/ T91-2000； ④性能等级：A2-70； ⑤用途：主要用于螺栓、轴、开槽螺母等零件起定位作用； | 个 | 648 | 1.6 | 1号线
35 | 030010150002 | 不锈钢开口销 | / | ①规格：M3*40mm； ②材质：304不锈钢； ③适用标准：GB/ T91-2000； ④性能等级：A2-70； ⑤用途：主要用于螺栓、轴、开槽螺母等零件起定位作用； | 个 | 35 | 0.4 | 3号线
36 | 030010150002 | 不锈钢开口销 | / | ①规格：M3*40mm； ②材质：304不锈钢； ③适用标准：GB/ T91-2000； ④性能等级：A2-70； ⑤用途：主要用于螺栓、轴、开槽螺母等零件起定位作用； | 个 | 20 | 0.4 | 8号线北段
37 | 030010150002 | 不锈钢开口销 | / | ①规格：M3*40mm； ②材质：304不锈钢； ③适用标准：GB/ T91-2000； ④性能等级：A2-70； ⑤用途：主要用于螺栓、轴、开槽螺母等零件起定位作用； | 个 | 600 | 0.4 | 13号线
38 | 030010150002 | 不锈钢开口销 | / | ①规格：M3*40mm； ②材质：304不锈钢； ③适用标准：GB/ T91-2000； ④性能等级：A2-70； ⑤用途：主要用于螺栓、轴、开槽螺母等零件起定位作用； | 个 | 60 | 0.4 | 13号线
39 | 030010150002 | 不锈钢开口销 | / | ①规格：M3*40mm； ②材质：304不锈钢； ③适用标准：GB/ T91-2000； ④性能等级：A2-70； ⑤用途：主要用于螺栓、轴、开槽螺母等零件起定位作用； | 个 | 436 | 0.4 | 1号线
40 | 030010150003 | 不锈钢开口销 | / | ①规格：M4*40mm； ②材质：304不锈钢； ③适用标准：GB/ T91-2000； ④性能等级：A2-70； ⑤用途：主要用于螺栓、轴、开槽螺母等零件起定位作用； | 个 | 180 | 0.6 | 4号线
41 | 030010150003 | 不锈钢开口销 | / | ①规格：M4*40mm； ②材质：304不锈钢； ③适用标准：GB/ T91-2000； ④性能等级：A2-70； ⑤用途：主要用于螺栓、轴、开槽螺母等零件起定位作用； | 个 | 148 | 0.6 | 1号线
42 | 030010170002 | 双耳止动垫片 | / | ①规格：外径35mm，内径13mm，厚度2mm，两边折起高度23mm； ②材质：304不锈钢； ③表面处理：不经处理； | 个 | 50 | 10.5 | 13号线
43 | 030040010001 | o型密封圈 | / | ①内径*线径：Φ6×1.9； ②材质：丁腈橡胶（NBR）； ③标准要求：GB/T3452.1-2005； | 个 | 51 | 0.5 | 3号线
44 | 030040010002 | o型密封圈 | / | ①内径*线径：Φ7×1.9； ②材质：丁腈橡胶（NBR）； ③标准要求：GB/T3452.1-2005； | 个 | 51 | 0.5 | 3号线
45 | 030040010004 | o型密封圈 | / | ①内径*线径：Φ9×1.9； ②材质：丁腈橡胶（NBR）； ③标准要求：GB/T3452.1-2005； | 个 | 51 | 1 | 3号线
46 | 030040010005 | o型密封圈 | / | ①内径*线径：Φ10×1.9； ②材质：丁腈橡胶（NBR）； ③标准要求：GB/T3452.1-2005； | 个 | 51 | 1 | 3号线
47 | 030040010006 | o型密封圈 | / | ①内径*线径：Φ11×1.9； ②材质：丁腈橡胶（NBR）； ③标准要求：GB/T3452.1-2005； | 个 | 51 | 1.8 | 3号线
48 | 030040010007 | o型密封圈 | / | ①内径*线径：Φ12×1.9； ②材质：丁腈橡胶（NBR）； ③标准要求：GB/T3452.1-2005； | 个 | 51 | 2 | 3号线
49 | 030040010008 | o型密封圈 | / | ①内径*线径：Φ13×1.9； ②材质：丁腈橡胶（NBR）； ③标准要求：GB/T3452.1-2005； | 个 | 51 | 2 | 3号线
50 | 030040010050 | o型密封圈 | / | ①内径*线径：Φ5×1.8; ②材质：丁腈橡胶 ③标准要求：GB/T3452.1-2005 | 个 | 4 | 0.2 | 2号线
51 | 030040010050 | o型密封圈 | / | ①内径*线径：Φ5×1.8; ②材质：丁腈橡胶 ③标准要求：GB/T3452.1-2005 | 个 | 4 | 0.2 | 11号线
52 | 030040010051 | o型密封圈 | / | ①内径*线径：Φ23.8×3.1; ②材质：丁腈橡胶 ③标准要求：GB/T3452.1-2005 | 个 | 4 | 0.6 | 2号线
53 | 030040010051 | o型密封圈 | / | ①内径*线径：Φ23.8×3.1; ②材质：丁腈橡胶 ③标准要求：GB/T3452.1-2005 | 个 | 4 | 0.6 | 11号线
54 | 030040010052 | o型密封圈 | / | ①内径*线径：Φ36.5×2.65; ②材质：丁腈橡胶 ③标准要求：GB/T3452.1-2005 | 个 | 4 | 0.7 | 2号线
55 | 030040010052 | o型密封圈 | / | ①内径*线径：Φ36.5×2.65; ②材质：丁腈橡胶 ③标准要求：GB/T3452.1-2005 | 个 | 4 | 0.7 | 11号线
56 | 030040010053 | o型密封圈 | / | ①内径*线径：Φ30×1.8; ②材质：丁腈橡胶 ③标准要求：GB/T3452.1-2005 | 个 | 4 | 0.5 | 2号线
57 | 030040010053 | o型密封圈 | / | ①内径*线径：Φ30×1.8; ②材质：丁腈橡胶 ③标准要求：GB/T3452.1-2005 | 个 | 4 | 0.5 | 11号线
58 | 030040010054 | o型密封圈 | / | ①内径*线径：Φ56.8×3.1; ②材质：丁腈橡胶 ③标准要求：GB/T3452.1-2005 | 个 | 12 | 1 | 2号线
59 | 030040010054 | o型密封圈 | / | ①内径*线径：Φ56.8×3.1; ②材质：丁腈橡胶 ③标准要求：GB/T3452.1-2005 | 个 | 12 | 1 | 11号线
60 | 030040010055 | o型密封圈 | / | ①内径*线径：Φ27×5 ②材质：丁腈橡胶 ③标准要求：GB/T3452.1-2005 | 个 | 8 | 0.5 | 2号线
61 | 030040010055 | o型密封圈 | / | ①内径*线径：Φ27×5 ②材质：丁腈橡胶 ③标准要求：GB/T3452.1-2005 | 个 | 8 | 0.5 | 11号线
62 | 030040010056 | o型密封圈 | / | ①内径*线径：Φ13×1.9 ②材质：丁腈橡胶 ③标准要求：GB/T3452.1-2005 | 个 | 16 | 0.3 | 2号线
63 | 030040010056 | o型密封圈 | / | ①内径*线径：Φ13×1.9 ②材质：丁腈橡胶 ③标准要求：GB/T3452.1-2005 | 个 | 16 | 0.3 | 11号线
64 | 030040010057 | o型密封圈 | / | ①内径*线径：Φ11.2×2.4; ②材质：丁腈橡胶 ③标准要求：GB/T3452.1-2005 | 个 | 4 | 0.3 | 2号线
65 | 030040010057 | o型密封圈 | / | ①内径*线径：Φ11.2×2.4; ②材质：丁腈橡胶 ③标准要求：GB/T3452.1-2005 | 个 | 4 | 0.3 | 11号线
66 | 030040010058 | o型密封圈 | / | ①内径*线径：Φ53.8×3.1; ②材质：丁腈橡胶 ③标准要求：GB/T3452.1-2005 | 个 | 4 | 1 | 2号线
67 | 030040010058 | o型密封圈 | / | ①内径*线径：Φ53.8×3.1; ②材质：丁腈橡胶 ③标准要求：GB/T3452.1-2005 | 个 | 4 | 1 | 11号线
68 | 030040010059 | o型密封圈 | / | ①内径*线径：Φ33.5×3.55; ②材质：丁腈橡胶 ③标准要求：GB/T3452.1-2005 | 个 | 6 | 0.8 | 2号线
69 | 030040010059 | o型密封圈 | / | ①内径*线径：Φ33.5×3.55; ②材质：丁腈橡胶 ③标准要求：GB/T3452.1-2005 | 个 | 6 | 0.8 | 11号线
70 | 030040010060 | o型密封圈 | / | ①内径*线径：Φ170×5.7; ②材质：丁腈橡胶 ③标准要求：GB/T3452.1-2005 | 个 | 8 | 3 | 2号线
71 | 030040010060 | o型密封圈 | / | ①内径*线径：Φ170×5.7; ②材质：丁腈橡胶 ③标准要求：GB/T3452.1-2005 | 个 | 8 | 3 | 11号线
72 | 030040010061 | o型密封圈 | / | ①内径*线径：Φ26.5×3.55; ②材质：丁腈橡胶 ③标准要求：GB/T3452.1-2005 | 个 | 4 | 0.7 | 2号线
73 | 030040010061 | o型密封圈 | / | ①内径*线径：Φ26.5×3.55; ②材质：丁腈橡胶 ③标准要求：GB/T3452.1-2005 | 个 | 4 | 0.7 | 11号线
74 | 030040010062 | o型密封圈 | / | ①内径*线径：Φ38.7×2.65; ②材质：丁腈橡胶 ③标准要求：GB/T3452.1-2005 | 个 | 4 | 0.7 | 2号线
75 | 030040010062 | o型密封圈 | / | ①内径*线径：Φ38.7×2.65; ②材质：丁腈橡胶 ③标准要求：GB/T3452.1-2005 | 个 | 4 | 0.7 | 11号线
76 | 030040020020 | 橡胶垫 | / | ①尺寸：宽×厚：1m×8mm； ②材质：绝缘橡胶； ③适用电压等级：≥15kv； ④扯断力：无要求； ⑤适用温度：5～35℃； ⑥颜色：黑色； ⑦表面花纹：平面； ⑧最小包装量：10m； | 米 | 30 | 180 | 3号线
77 | 030040040003 | 高压石棉垫 | / | ①规格：长×宽×厚：1270×1270×1mm； ②材质：石棉+橡胶复合而成； ③使用压力：<5.0Mpa； ④抗拉强度：无要求； ⑤使用温度：-100℃～450℃； ⑥颜色：绿色； | 个 | 4 | 260 | 3号线
78 | 030070020009 | 碳钢开口销 | / | ①规格：M2.5*30mm； ②材质：低碳钢； ③表面处理：镀环保白锌； ④适用标准：GB/ T91-2000； ⑤机械性能：4.8级； ⑤用途：主要用于螺栓，轴，开槽螺母等零件起定位作用； ⑥包装要求：不少于100枚/盒； | 个 | 20 | 15 | 3号线
79 | 030070030018 | 2型碳钢六角螺母 | / | ①规格：M3； ②材质：碳钢； ③表面处理：镀锌； ④性能等级：4.8级； ⑤产品等级：B级； ⑥适用标准：GB/T 6175-2016； | 个 | 15 | 1.3 | 3号线
80 | 030070030020 | 2型碳钢六角螺母 | / | ①规格：M5； ②材质：碳钢； ③表面处理：镀锌； ④性能等级：4.8级； ⑤产品等级：B级； ⑥适用标准：GB/T 6175-2016； | 个 | 15 | 1.6 | 3号线
81 | 030070040036 | 碳钢外六角头螺栓 | / | ①规格：M4*20mm； ②材质：碳钢； ③表面处理：镀锌； ④机械性能：4.8级； ⑤其它要求：全螺纹； ⑥适用标准：GB/T 5783-2016； | 个 | 15 | 0.4 | 3号线
82 | 030070040039 | 碳钢外六角头螺栓 | / | ①规格：M8*25mm； ②材质：碳钢； ③表面处理：镀锌； ④机械性能：4.8级； ⑤其它要求：全螺纹； ⑥适用标准：GB/T 5783-2016； | 个 | 15 | 0.5 | 3号线
83 | 030070040043 | 碳钢外六角头螺栓 | / | ①规格：M16*50mm； ②材质：碳钢； ③表面处理：镀锌； ④机械性能：4.8级； ⑤其它要求：全螺纹； ⑥适用标准：GB/T 5783-2016； | 个 | 15 | 3.6 | 3号线
84 | 030070040048 | 碳钢外六角头螺栓 | / | ①规格：M16*70mm； ②材质：碳钢； ③表面处理：热镀锌； ④性能等级：4.8级； ⑤其它要求：全螺纹； ⑥适用标准：GB/T 5783-2016 | 个 | 25 | 3.7 | 3号线
85 | 030070040049 | 碳钢外六角头螺栓 | / | ①规格：M4*10mm； ②材质：碳钢； ③表面处理：镀锌； ④机械性能：4.8级； ⑤其它要求：全螺纹； ⑥适用标准：GB/T 5783-2016； | 个 | 15 | 0.5 | 3号线
86 | 030070040052 | 碳钢外六角头螺栓 | / | ①规格：M6*25mm； ②材质：碳钢； ③表面处理：镀锌； ④机械性能：4.8级； ⑤其它要求：全螺纹； ⑥适用标准：GB/T 5783-2016； | 个 | 15 | 1.4 | 3号线
87 | 030070040053 | 碳钢外六角头螺栓 | / | ①规格：M8*20mm； ②材质：碳钢； ③表面处理：镀锌； ④机械性能：4.8级； ⑤其它要求：全螺纹； ⑥适用标准：GB/T 5783-2016； | 个 | 15 | 1 | 3号线
88 | 030070040055 | 碳钢外六角头螺栓 | / | ①规格：M10*20mm； ②材质：碳钢； ③表面处理：镀锌； ④机械性能：4.8级； ⑤其它要求：全螺纹； ⑥适用标准：GB/T 5783-2016； | 个 | 15 | 1 | 3号线
89 | 030070070001 | A级碳钢平垫圈 | / | ①规格：M6； ②材质：碳钢； ③表面处理：镀锌； ④机械性能：200HV； ⑤适用标准：GB/T97.1-2002； | 个 | 15 | 0.3 | 3号线
90 | 030070070002 | A级碳钢平垫圈 | / | ①规格：M8； ②材质：碳钢； ③表面处理：镀锌； ④机械性能：200HV； ⑤适用标准：GB/T97.1-2002； | 个 | 15 | 1.73 | 3号线
91 | 030070070006 | A级碳钢平垫圈 | / | ①规格：M16； ②材质：碳钢； ③表面处理：镀锌； ④机械性能：200HV； ⑤适用标准：GB/T97.1-2002； | 个 | 80 | 1 | 8号线北段
92 | 030070070011 | A级碳钢平垫圈 | / | ①规格：M3； ②材质：碳钢； ③表面处理：镀锌； ④机械性能：200HV； ⑤适用标准：GB/T97.1-2002； | 个 | 15 | 0.7 | 3号线
93 | 030070080001 | 标准型弹簧垫圈 | / | ①规格：M3； ②材质：碳钢； ③表面处理：镀锌； ④机械性能：200HV； ⑤适用标准：GB/T 93-1987； | 个 | 15 | 0.2 | 3号线
94 | 030070080003 | 标准型弹簧垫圈 | / | ①规格：M5； ②材质：碳钢； ③表面处理：镀锌； ④机械性能：200HV； ⑤适用标准：GB/T 93-1987； | 个 | 15 | 0.2 | 3号线
95 | 030070080004 | 标准型弹簧垫圈 | / | ①规格：M6； ②材质：碳钢； ③表面处理：镀锌； ④机械性能：200HV； ⑤适用标准：GB/T 93-1987； | 个 | 15 | 0.2 | 3号线
96 | 030070080005 | 标准型弹簧垫圈 | / | ①规格：M8； ②材质：碳钢； ③表面处理：镀锌； ④机械性能：200HV； ⑤适用标准：GB/T 93-1987； | 个 | 15 | 0.2 | 3号线
97 | 030070080007 | 标准型弹簧垫圈 | / | ①规格：M12； ②材质：碳钢； ③表面处理：镀锌； ④机械性能：200HV； ⑤适用标准：GB/T 93-1987； | 个 | 15 | 0.59 | 3号线
98 | 030070130009 | 化学锚栓 | / | ①外观：倒锥形； ②M16,总长215mm，螺纹长度90mm； ③表面处理：镀锌； ④材质：碳钢 | 根 | 40 | 72 | 8号线北段
99 | 080250090001 | 鳄鱼线夹 | / | ①形状：条形； ②型号：中号； ③尺寸：全长45mm（夹子32mm,护套37mm）； | 个 | 70 | 1.5 | 4号线
100 | 090010020001 | 直槽丝锥 | / | ①直径*牙距：M4*0.7； ②规格：1盒3支； | 盒 | 3 | 48.5 | 3号线
101 | 090010020002 | 直槽丝锥 | / | ①直径*牙距：M5*0.8； ②规格：1盒3支； | 盒 | 3 | 52 | 3号线
102 | 090010020003 | 直槽丝锥 | / | ①直径*牙距：M6*1.0； ②规格：1盒3支； | 盒 | 3 | 57 | 3号线
103 | 090010020004 | 直槽丝锥 | / | ①直径*牙距：M8*1.25； ②规格：1盒3支； | 盒 | 3 | 125 | 3号线
104 | 090010020005 | 直槽丝锥 | / | ①直径*牙距：M10*1.5； ②规格：1盒3支； | 盒 | 3 | 112 | 3号线
105 | 210020030045 | o型密封圈 | / | ①尺寸：DN40； ②材质：丁腈橡胶NBR； ③适用温度：-40℃～120℃； ④符合标准：GB/T 1235-76； ⑤其它要求：耐油性，防水，耐磨性； | 个 | 10 | 4.5 | 3号线
106 | 210020030046 | o型密封圈 | / | ①尺寸：DN50； ②材质：丁腈橡胶NBR； ③适用温度：-40℃～120℃； ④符合标准：GB/T 1235-76； ⑤其它要求：耐油性，防水，耐磨性； | 个 | 10 | 4.7 | 3号线
107 | 210020030047 | o型密封圈 | / | ①尺寸：DN65； ②材质：丁腈橡胶NBR； ③适用温度：-40℃～120℃； ④符合标准：GB/T 1235-76； ⑤其它要求：耐油性，防水，耐磨性； | 个 | 10 | 4.9 | 3号线
108 | 210020030048 | o型密封圈 | / | ①尺寸：DN80； ②材质：丁腈橡胶NBR； ③适用温度：-40℃～120℃； ④符合标准：GB/T 1235-76； ⑤其它要求：耐油性，防水，耐磨性； | 个 | 10 | 5 | 3号线
109 | 210020030049 | o型密封圈 | / | ①尺寸：DN100； ②材质：丁腈橡胶NBR； ③适用温度：-40℃～120℃； ④符合标准：GB/T 1235-76； ⑤其它要求：耐油性，防水，耐磨性； | 个 | 10 | 5.2 | 3号线
110 | 210020030050 | o型密封圈 | / | ①规格：外径4mm，线径1.9mm； ②材质：丁腈橡胶NBR； ③适用温度：-40℃～120℃； ④符合标准：GB/T3452.1-2005； ⑤其它要求：耐油性，防水，耐磨性； | 个 | 50 | 4.9 | 3号线
111 | 410060030004 | 迷流端子连接螺栓 | / | ①规格：M16*25mm； ②材质：316不锈钢； ③性能等级：A4-70； ④头型：外六角； ⑤表面处理：抛光； ⑥产品等级：A级； ⑦其它要求：全螺纹，可满足潮湿环境、耐腐蚀、耐空蚀性； | 个 | 25 | 12.5 | 3号线
112 | 700080010003 | 钢轨膨胀塞钉 | / | ①规格：ZD-3-Φ13.5/M10； ②适用钢轨厚度：14.0～16.9mm； ③胀套材质：无氧铜； ④其它要求：单面胀钉； ⑤执行标准：GB/T 21413.1—2008，GB/T 2423.17—2008； | 套 | 3 | 140 | 3号线