## Sheet1
序号 | 物资编码 | 物资名称 | 品牌要求 | 技术参数 | 单位 | 预估数量 | 控制单价（元） | 线别 | 备注
1 | 550020160007 | 单路解码器 | / | ①网络标准：IEEE 802.3、IEEE 802.3u、IEEE 802.1Q、IEEE 802.1p、IEEE 802.3x ②端口：8个10/100Mbps RJ45 端口 ③性能：存储转发、支持8K的MAC地址表深度 ④输入电源：100－240V～ 50/60Hz ⑤外形尺寸（L×W×H）：250mm×158mm×44mm ⑥端口管理：端口限速、速率/双工、流量统计 ⑦QoS：支持基于端口、802.1P的优先级、支持基于权重、严格优先级的队列调度 ⑧VLAN：802.1Q TAG VLAN、Port VLAN、端口隔离 ⑨用户管理：端口1、端口8具备管理端口功能、客户端程序、支持配置文件导入/导出 ⑩安全性：连接密码保护、上联端口（端口8）防雷设计 | 个 | 1 | 377 | 2号线 | 本项目所有物资供货商非生产厂家的，送货时需提供供货渠道证明
2 | 570020060005 | 读卡器 | 安朗杰 | ①型号：SXG5001； | 台 | 17 | 1043.4 | 11号线
3 | 800070010001 | 电磁锁 | 中控智慧 | ①型号：AL-280； ②工作电压：DC12V； ③工作电流：500mA/250mA； ④承受抗压力：280kg； ⑤通电上锁、锁状态LED灯指示； ⑥重量：1.97kg； ⑦锁体尺寸：253×25×48mm； ⑧含该型号原厂配套电源； | 把 | 2 | 266 | 11号线
4 | 550020160004 | 出门按钮 | 海康威视、恒安门禁、捷科安防 | ①颜色：雅白；②尺寸：86mm×86mm；③材质：阻燃PC材料、锡磷青铜；④接点输出；NO/NC/COM | 个 | 3 | 22.5 | 13号线
5 | 550020070006 | 电磁锁 | 高优 | ①型号：CU-S280SA；②承受拉力：280Kg；③类型：单门磁力锁；④电源： DC12V±10%； | 套 | 1 | 137.4 | 13号线
6 | 550020060010 | 读卡器 | 高优 | ①型号：CU-D62M（刷IC卡）； ②尺寸：93*93*20mm； ③输出韦根26/34； | 套 | 1 | 298.4 | 13号线
7 | 550020160005 | 门禁控制器 | 高优 | ①型号：CU-BL401；②4门控制器； | 套 | 1 | 599.67 | 13号线
8 | 550020070007 | 电磁锁 | 博克 | ①BCL-2508A； ②350kg单门磁力锁； ③锁体尺寸：240mm*50mm*25mm | 套 | 4 | 274.33 | 13号线
9 | 550020070008 | 电磁锁 | 博克 | ①BCL-2508C； ②700kg双门磁力锁； ③锁体尺寸：480mm*50mm*25mm | 套 | 4 | 493.33 | 13号线
10 | 550020150004 | 门禁主控制器 | 霍尼韦尔 | ①型号：PW6K1IC-P | 套 | 1 | 7288.33 | 13号线
11 | 550020160006 | 就地控制器 | 霍尼韦尔 | ①型号：PW6K1R2-P | 套 | 3 | 3775.67 | 13号线
12 | 550020060011 | 读卡器 | 霍尼韦尔 | ①型号：JT-MCR55-32C | 套 | 3 | 1445.67 | 13号线
13 | 800070010009 | 单门磁力锁 | / | ①型号：180QQ ； ②额定电压：DC12V； ③额定电流：≤500mA； ④额定功率：≤6W； ⑤额定拉力：150KG； ⑥复位时间：3~40秒可任意调节； ⑦使用湿度范围：-40~+70℃； | 套 | 24 | 64.53 | 2号线
14 | 550030130006 | 直流电源 | 明纬 | ①型号：NDR-240-24； | 个 | 1 | 431.27 | 11号线
15 | 550020070009 | 边门磁力锁电阻 | / | ①功率：10W ②样式：水泥电阻器 ③电阻：12Ω | 个 | 5 | 4.07 | 2号线
16 | 800070010002 | 电磁锁遥控器 | / | ①套内组成：1个K1-1DR接收器、2个K1-1DR遥控手柄； ②信号防干扰，可控范围≥20M； ③便于操作、维护，使用寿命长； ④不易摔损； | 套 | 15 | 113.37 | 3号线
17 | 080250010007 | 开关底盒 | / | ①类型：86型明装底盒 ②尺寸：86×86mm； ③安装孔距：60mm； ④螺母内径：4mm； ⑤材质：PVC； ⑥颜色：白色； ⑦国家3C认证； | 个 | 22 | 4.43 | 3号线
18 | 400120020024 | 柜内各型号指示灯 | 西门子APT | ①型号：AD16-22WF/g28绿色 AC/DC | 套 | 2 | 45.33 | 3号线
19 | 400120050011 | 中间继电器 | TRUCK/RELECO | ①型号：C7-A20DX/ DC24V； ②额定电压：24V DC； ③最大触点负载：10A/250V AC,10A/30V DC； ④触点数量：2常开，2常闭； | 个 | 2 | 355.33 | 2号线
20 | 400120130005 | 线路测试电阻 | 上海灵欧 | ①型号：RXG，30R/600W/-5%~5%/WITH PEDESTAL； | 套 | 1 | 156.73 | 11号线
21 | 400120040054 | 行程开关 | 浙江龙井 | ①型号：LL8ME-8111； | 个 | 1 | 42.33 | 3号线
22 | 400120120047 | 微型断路器 | 西门子APT | ①型号：5SY52167CC； ②额定电流：16A； ③额定电压：DC440V； ④分断能力：10kA； ⑤极数：2P； ⑥电压类型：DC； | 个 | 8 | 225.5 | 2、3号线
23 | 400120050021 | 冲击继电器 | 上海诚继电气 | ①型号：JC-2 220V 0.015A； | 个 | 1 | 323.5 | 3号线
24 | 400120130004 | 电阻 | 上海文雯 | ①型号：RXQ，250ohm/150W/±1%； | 个 | 1 | 46.67 | 3号线
25 | 400120070007 | 熔断器 | FERRAZ SHAWMUT | ①型号：CC 1551 CP GRB 20×127/1； ②1500 VDC/1A/STRICKER； | 个 | 1 | 644 | 3号线
26 | 400120040082 | 微动开关 | 西安中熔电气 | ①型号：WDK-Y；1250V/5A； | 套 | 2 | 72.67 | 3号线
27 | 400120180006 | 指示灯 | 南洲 | ①型号：LTD-1181 DC12V 红色； | 套 | 3 | 321.67 | 3号线
28 | 400120040033 | 转换开关 | 上海伊莱克斯 | ①型号：LW12-16 DM:9.2202.4SC； | 个 | 1 | 241.87 | 11号线
29 | 440010140004 | 空气开关 | 施耐德 | ①规格型号：C65H-DC； ②额定电流： 6A； ③极数：1P； | 个 | 4 | 90.83 | 3号线
30 | 440010140005 | 空气开关 | 施耐德 | ①规格型号：C65H-DC； ②额定电流：10A； ③极数：1P； | 个 | 4 | 90.83 | 3号线
31 | 440010140006 | 空气开关 | 施耐德 | ①规格型号：C65H-DC； ②额定电流：16A； ③极数：1P； | 个 | 4 | 90.83 | 3号线
32 | 230010020004 | 干燥塔电磁阀 | 欧姆龙 | ①规格型号LY2N-J、IEC255； ②适用范围：10A 240VAC 10A 28VDC； ③其他要求：要求直流线圈； | 个 | 2 | 55.17 | 3号线
33 | 330120010008 | 断相与相序保护继电器 | 正泰 | ①型号：XJ3-D ②AC380V，50Hz | 个 | 1 | 83.53 | 3号线
34 | 330120010009 | 塑壳断路器 | 施耐德 | ①型号：NSX160N； ②安装模式：固定式； ③额定电流：160A（40℃）； ④额定电压：AC800V 5060Hz； ⑤分段能力：50KA； ⑥极数：3P； ⑦壳架等级额定电流：160A； ⑧脱扣器类型：电子式Micrologic 2.2； | 个 | 1 | 83.53 | 3号线
35 | 330160030002 | 接触器 | 施耐德 | ①型号：LC1 D25 10； ②线圈电压220V； ③Lth：32A,Ui：690V； | 个 | 2 | 100.93 | 3号线
36 | 070050010011 | 程控电源 | 汉晟普源 | ①型号：HSPY-200V5A ②电源：交流220V±10% 50HZ ③电源效率：大约等于86% ④设定值分辨率：电压100mV/电流1ma ⑤工作模式：CC/CV恒压恒流模式，可切换 ⑥通讯:支持485通讯设定电压电流，并支持电压电流回读 ⑦电压调整范围：0-200V ⑧电流调整范围：0-5A ⑨输出类型：直流 | 台 | 4 | 3329 | 2号线
37 | 400060030002 | 三位置旋钮 | 苏州西门子 | ①型号：LW39-16B（C） | 个 | 1 | 48.27 | 11号线
38 | 400100130002 | 信号灯 | 西门子APT | ①型号：AD11-22/41-9G2D； ②额定电压：AC415V； ③颜色：红色 ； | 个 | 3 | 68.17 | 11号线
39 | 400120020059 | 指示灯 | 西门子APT | ①型号：AD11-22/21-9GZD； ②额定电压：AC/DC 220V； ③颜色： 红色； | 个 | 5 | 22.47 | 11号线
40 | 400120300013 | 双电源转换开关 | ABB | ①控制器：OTM-C11D 4F； ①转换开关：OTM100F4C11D380C； | 套 | 1 | 3936 | 3号线
41 | 400120040015 | 转换开关 | 温州长江电器开关 | ①型号：LW12-16 D49.6780.5；50HZ；Ui:500V；Ith:16A；Ue:AC380V/AC220V/ DC220V | 个 | 1 | 156.2 | 3号线
42 | 250020080020 | 光电开关 | 欧姆龙 | ①型号：E3-JK-R4M1 | 个 | 2 | 238.83 | 3号线
43 | 400120050100 | 电压继电器 | 施耐德 | ①型号：RM22UA32MR | 个 | 1 | 842 | 13号线
44 | 400120050089 | 中间继电器 | 西门子APT | ①型号：NR4CLT-A220 | 只 | 3 | 37.33 | 11号线
45 | 400120220004 | 浪涌保护器 | 威森电气 | ①型号：CJP80； ②最大放电电流：80KA； ③额定电压：385V； ④标称电流：40KA； ⑤电压保护水平：2.5KV； ⑥极数：4P； | 个 | 2 | 441.67 | 3号线
46 | 400120040099 | 微动行程开关 | 太仓华海 | ①型号：LXW5-11 ②额定电压 :AC 380V DC 220V ③额定电流 :6A | 个 | 420 | 35.77 | 3号线
47 | 400120020008 | 警示灯 | 西门子 | ①型号：TL-703BBL/r23 | 个 | 1 | 101.67 | 13号线
48 | 400080180002 | 指示灯 | 西门子APT | ①型号：AD16-22D/rg23 AC/DC24V | 个 | 1 | 26.13 | 11号线
49 | 400120270013 | 电磁锁 | / | ①型号：DSN3-BMY； | 个 | 4 | 97.83 | 3、11号线
50 | 400120270016 | 开门报警电磁锁 | 东港沈高电气 | ①型号：DSN3-SMY(TH) | 套 | 1 | 202.23 | 3号线
51 | 400120070011 | PT进线熔断器 | / | ①型号：XRNP1-7.2kV/10A； ②额定电压：7.2kV； ③额定电流：10A； ④用途：用于35kV开关柜PT进线； | 个 | 3 | 82.17 | 2号线
52 | 400120150039 | 可编程控制器 | 西门子 | ①型号：S7-200CN； ②CPU 226 CN，带程序； ③序列号：216-2AD23-0XB8； | 个 | 1 | 5718.87 | 11号线
53 | 400120150013 | 智能单元 | 西门子 | ①型号：S7-200 CPU224XP 6ES7214-2AD23-0XB8； ②工作电压：DC24； | 套 | 5 | 4430.87 | 3号线
54 | 400120160035 | 接线端子 | / | ①型号：STS 4-TWIN； | 个 | 1 | 7.57 | 13号线
55 | 400150020002 | 电源模块 | 明纬 | ①型号：MDR-10-15； | 个 | 1 | 92 | 2号线
56 | 400060110002 | 电压变换器 | 北京康讯达电子 | ①型号：CHT-AD55； ②输入：0-5VAC,输出：0-5VDC | 个 | 1 | 271.03 | 2号线
57 | 400060080004 | 中间继电器 | 西门子 | ①型号：3TH40 40-1X 4NO DC220V | 个 | 2 | 260.27 | 2号线
58 | 400060050002 | 电磁锁 | 东港沈高 | ①型号：DSN-AMY 220V | 套 | 2 | 185.3 | 11号线
59 | 430010070002 | 远方/就地转换开关 | 西门子 | ①型号：LW39-16-9OB-66J/6 ； ②面板印字：左:远方，右:就地,面板印字代号：A65 | 个 | 2 | 166.73 | 2号线
60 | 500080100031 | 变频器 | ABB | ①型号：ACS510-01-046A-4 ②需包含配套使用控制盘 | 个 | 1 | 8308.33 | 2号线
61 | 500080100032 | 变频器 | ABB | ①型号：ACS510-01-038A-4 ②需包含配套使用控制盘 | 个 | 1 | 7523 | 2号线