## Sheet1
序号 | 物资编码 | 物资名称 | 品牌要求 | 技术参数 | 单位 | 预估数量 | 含税控制单价（元） | 线别 | 备注
1 | 520050050280 | INS负荷开关 | 施耐德 | ①规格：INS负荷开关INS80 3P； ②额定电流：80A； ③极数：3P； ④材质；塑料外壳； ⑤配套；进出线端相与相之间带橡胶绝缘隔板； ⑥品牌：施耐德 | 个 | 2 | 412.67 | 2号线 | 1、交货期不超过60日。2、供货商为非生产厂家的，送货时需提供供货渠道证明
2 | 520050010198 | 断路器 | 施耐德 | ①型号：C32N-D25A； ②极数：3P； ③品牌：施耐德 | 个 | 1 | 162.12 | 11号线 | 1、交货期不超过60日。2、供货商为非生产厂家的，送货时需提供供货渠道证明
3 | 520050010218 | 微型断路器 | 施耐德 | ①型号：IC65H 3P D50A； ②品牌：施耐德 | 个 | 1 | 232.33 | 11号线 | 1、交货期不超过60日。2、供货商为非生产厂家的，送货时需提供供货渠道证明
4 | 520050010220 | 微型断路器 | 施耐德 | ①型号：IC65H 4P C40A； ②品牌：施耐德 | 个 | 1 | 233.33 | 11号线 | 1、交货期不超过60日。2、供货商为非生产厂家的，送货时需提供供货渠道证明
5 | 520020013024 | 24V电源模块 | 明纬 | ①型号：LRS-35-24 ②输入：100-240VAC 0.74A ③输出：24VDC 1.5A ④品牌：明纬 | 个 | 5 | 96.67 | 11号线 | 1、交货期不超过60日。2、供货商为非生产厂家的，送货时需提供供货渠道证明
6 | 520020013024 | 24V电源模块 | 明纬 | ①型号：LRS-35-24 ②输入：100-240VAC 0.74A ③输出：24VDC 1.5A ④品牌：明纬 | 个 | 5 | 96.67 | 2号线 | 1、交货期不超过60日。2、供货商为非生产厂家的，送货时需提供供货渠道证明
7 | 520020010003 | 24V开关电源 | 明纬 | ①型号：MW LPV-35-24； ②输入电压：AC 90-264V； ③输出电压：DC24V； ④输出电流：1.5A； ⑤防护等级IP67； ⑥品牌：明纬 | 套 | 20 | 102.67 | 11号线 | 1、交货期不超过60日。2、供货商为非生产厂家的，送货时需提供供货渠道证明
8 | 520030990009 | 智能继电器模块 | 河东 | ①型号：MRDA0616.432； ②回路：6回路； ③输入电压：DC24V； ④安装方式：35mm导轨安装方式 | 个 | 1 | 7159.33 | 11号线 | 1、交货期不超过60日。2、供货商为非生产厂家的，送货时需提供供货渠道证明
9 | 520030990003 | 智能继电器模块 | 河东 | ①型号：MR0416.431； ②输出回路：4路16A； ③继电器：50A磁保护继电器 ④输入电压：DC15-30V； ⑤安装方式：标准35mm导轨式安装 | 个 | 1 | 4544 | 11号线 | 1、交货期不超过60日。2、供货商为非生产厂家的，送货时需提供供货渠道证明
10 | 520030050037 | 马达保护器 | ALLEN BRADLEY | ①型号：193-EC5AB+193-ECPM1 | 个 | 1 | 17230 | 2号线 | 1、交货期不超过240日。2、供货商为非生产厂家的，送货时需提供供货渠道证明
11 | 520030050039 | 马达保护器 | ALLEN BRADLEY | ①型号：193-EC5CB+193-ECPM1 | 个 | 1 | 17120 | 2号线 | 1、交货期不超过240日。2、供货商为非生产厂家的，送货时需提供供货渠道证明
12 | 520030050040 | 马达保护器 | ALLEN BRADLEY | ①型号：193-EC5DD+193-ECPM2 | 个 | 1 | 17775 | 2号线 | 1、交货期不超过240日。2、供货商为非生产厂家的，送货时需提供供货渠道证明
13 | 520030050041 | 马达保护器 | ALLEN BRADLEY | ①型号：193-EC5EE+193-ECPM3 | 个 | 1 | 18400 | 2号线 | 1、交货期不超过240日。2、供货商为非生产厂家的，送货时需提供供货渠道证明
14 | 550010100002 | 散热风扇 | / | ①型号：KA1225HA2； ②额定电压：220-240VAC； ③工作频率：50/60Hz； ④额定电流：0.07/0.06A； ⑤尺寸：120×120×25mm； ⑥框架材质：高档金属镁合金； | 台 | 6 | 105.67 | 11号线 | 1、交货期不超过60日。2、供货商为非生产厂家的，送货时需提供供货渠道证明
15 | 560010050034 | PLC控制器 | 施耐德 | ①型号：TM218LDAE40DRPHN； ②其他参数：M218控制器，24I/O 全晶体管输出，4通道高速计数/2PTO，220VAC；需要与3号线在用配电柜PLC控制器软件配置一致 | 个 | 2 | 2894.33 | 11号线 | 1、交货期不超过60日。2、供货商为非生产厂家的，送货时需提供供货渠道证明
16 | 400120250005 | 照明灯 | / | ①型号：T4-8W； ②功率：8W； ③类别：CTL照明；T4一体化三基色超亮白色； ④附件：配光管支架及灯座 | 个 | 2 | 42 | 11号线 | 1、交货期不超过60日。2、供货商为非生产厂家的，送货时需提供供货渠道证明
17 | 400100150002 | 灯泡 | / | ①电压：220V； ②瓦数：40W； ③工作频率：50-60HZ； ④灯头：E14/E27； ⑤颜色：透明/磨砂 | 个 | 1 | 17.17 | 11号线 | 1、交货期不超过60日。2、供货商为非生产厂家的，送货时需提供供货渠道证明
18 | 520020030019 | 系统电源板 | 山东华天 | ①型号：HTSP-540DC/24-37 | 个 | 4 | 2709 | 2号线 | 1、交货期不超过60日。2、供货商为非生产厂家的，送货时需提供供货渠道证明
19 | 520020030019 | 系统电源板 | 山东华天 | ①型号：HTSP-540DC/24-37 | 个 | 5 | 2709 | 11号线 | 1、交货期不超过60日。2、供货商为非生产厂家的，送货时需提供供货渠道证明
20 | 520020030020 | 控制电源 | 山东华天 | ①型号：HTSP-24DC-37 | 个 | 2 | 2709 | 2号线 | 1、交货期不超过60日。2、供货商为非生产厂家的，送货时需提供供货渠道证明
21 | 520020030020 | 控制电源 | 山东华天 | ①型号：HTSP-24DC-37 | 个 | 5 | 2709 | 11号线 | 1、交货期不超过60日。2、供货商为非生产厂家的，送货时需提供供货渠道证明
22 | 520020030029 | 三相应急电源电池组检测板 | 山东华天 | ①输入电压：DC24V+/-10%； ②通信接口：485+、485-、V+、V-； ③电压信号采样：电池+、电池-、充电+、充电- | 个 | 4 | 2719 | 2号线 | 1、交货期不超过60日。2、供货商为非生产厂家的，送货时需提供供货渠道证明
23 | 520020030029 | 三相应急电源电池组检测板 | 山东华天 | ①输入电压：DC24V+/-10%； ②通信接口：485+、485-、V+、V-； ③电压信号采样：电池+、电池-、充电+、充电- | 个 | 5 | 2719 | 11号线 | 1、交货期不超过60日。2、供货商为非生产厂家的，送货时需提供供货渠道证明
24 | 520020070036 | 电池检测模块 | 山东华天 | ①外形尺寸：8*5*3cm； ②要求：与蓄电池FM12-7配套使用； ③其他：需成套购买，电池与电池检测模块单独匹配使用 | 个 | 32 | 542.67 | 2号线 | 1、交货期不超过60日。2、供货商为非生产厂家的，送货时需提供供货渠道证明
25 | 520020070036 | 电池检测模块 | 山东华天 | ①外形尺寸：8*5*3cm； ②要求：与蓄电池FM12-7配套使用； ③其他：需成套购买，电池与电池检测模块单独匹配使用 | 个 | 32 | 542.67 | 11号线 | 1、交货期不超过60日。2、供货商为非生产厂家的，送货时需提供供货渠道证明