## Sheet1
序号 | 物资编码 | 物资名称 | 品牌要求 | 技术参数 | 单位 | 预估数量 | 含税控制单价（元） | 线别 | 备注
1 | 120020020001 | 数字万用表 | Fluke | ①交流电压： （1）量程：4V-1000V； （2）准确度：±（1.0%+3字）； （3）频响：40Hz-500Hz； ②直流电压： （1）量程：4V-1000V； （2）准确度：±（0.5%+3字）； ③阻抗： （1）量程：0.1Ω-40MΩ； （2）准确度：±（0.5%+2字）； ④交流电： （1）量程：0.1μA-10A； （2）准确度：±（1.5%+3字）； （3）频响：40Hz-200Hz； ⑤直流电： （1）量程：0.1μA-10A； （2）准确度：±（1.5%+3字）； ⑥电容： （1）量程：0.01nF-100μF； （2）准确度：±（2%+5字）； ⑦检测要求：单检，须由国家认定的具有检测资质的第三方检定机构出具校准证书或检测合格证书 | 块 | 59 | 1009.21 | 2、3、4、8、11号线 | 检测要求：单检，须由国家认定的具有检测资质的第三方检定机构出具校准证书或检测合格证书
2 | 120020027059 | 台式万用表 | RIGOL普源 | ①型号：DM3068 ②精度：6位半 ③量程：直流电压200mv~1000V，直流电流200uA~10A，频率3Hz~1MHz ④其他：附带表笔 | 台 | 1 | 7506 | 2号线
3 | 120020040004 | 交直流钳形电流表 | 克列茨/日置/Fluke | ①大口径转换夹钳，可测量交/直流电流； ②交/直流电流可测量至2000A； ③记录仪输出端口； ④可进行交/直流电压，电阻测试； ⑤交流电流： （1）测定范围：400A/2000A； （2）精确度：±1.5%±2（0-1000A）（50/60Hz）； ±3%±4（0-1000A）（40Hz-500Hz）； ±5%±4（500Hz-1kHz）； ±3%±2（1001-2000A）（50/60Hz）； ⑥交流电压： （1）测定范围：400/750V； （2）精确度：±1.5%±2（50/60Hz）； ±1.5%±4（40-1kHz）； ⑦直流电流： （1）测定范围：400/2000A； （2）精确度：±1.5%±2； ⑧直流电压： （1）测定范围：400/1000V； （2）精确度：±1%±2； ⑨电阻： （1）测定范围：400/4000Ω； （2）精确度：±1.5%±2； ⑩导通蜂鸣：400Ω（50±35Ω以下时蜂鸣）；⑪模拟输出： （1）交流/直流 400A 直流400mV； （2）交流/直流 2000A 直流200mV； ⑫导体直径：最大55mm； ⑬频率：40Hz-1kHz； ⑭耐电压：5550交流电压/分钟； ⑮电源：R6P（AA）（1.5V）×2 连续使用时间约100小时，自动睡眠功能约10分钟； ⑯外形尺寸：250×105×49mm； ⑰重量：530g； ⑱附件：测试线、输出插头、携带皮套、R6P（AA）×2、使用说明书； ⑲检测要求：单件检测，须由国家认定的具有检测资质的第三方检定机构出具检定合格证书或符合性评定结果的校准证书 | 块 | 21 | 4062 | 4、8号线 | 检测要求：单检，须由国家认定的具有检测资质的第三方检定机构出具校准证书或检测合格证书
4 | 120040020006 | 磁性三水泡铝合金水平尺 | / | ①规格：24"； ②材质：铝合金； ③精度：≤1mm/m； ④水泡数量：3； ⑤其它要求：内置强力磁性块； | 把 | 4 | 93 | 4号线
5 | 120040030001 | 机械式游标卡尺 | / | ①规格：0-300mm； ②分度值：0.02mm； ③精度：±0.03； ④显示方式：机械式； ⑤材质：不锈钢； ⑥表面处理：抛光处理； ⑦其它要求：刻度清晰，可用于内孔、外圆，深度的测量； | 把 | 1 | 258 | 4号线
6 | 120040030005 | 防水型数显游标卡尺 | / | ①测量范围：0-200mm； ②最小分度值：0.01mm/0.0005mm； ③测量精度：在0-100mm范围内测量最大误差为0.02mm；大于100mm为0.03mm； ④显示：液晶显示、字符7.0mm； ⑤最大测量速度：1.5m/s； ⑥材料：尺身采用不锈钢，经硬化处理并倒角；罩壳及卡尺盒采用工程塑料制造； ⑦电源：SR44电池一枚，1.5v，165mAH、电池寿命：大约2年（按每年使用2000小时计），带低电压报警功能； ⑧温度范围：使用温度：0-40度，储存温度：-10-60度； ⑨其它要求：任意位置在公英制间转换； | 把 | 8 | 494 | 3、4号线
7 | 120040040004 | 公制塞尺组套 | / | ①测量范围：0.02mm-1.00mm； ②叶片数量：23片值； ③内含规格：0.02,0.03,0.04,0.05,0.10,0.15,0.20,0.25,0.30,0.35,0.40,0.45,0.50,0.55,0.60,0.65,0.70,0.75,0.80,0.85,0.90,0.95，1.00mm； | 套 | 4 | 48 | 4号线
8 | 120040060001 | 钢卷尺 | / | ①长度：5m； ②精度：1mm； | 把 | 2 | 19 | 8号线
9 | 120040060008 | 盘式玻璃纤维公英制长卷尺 | / | ①公制长度60m；英制长度200；尺带宽度13mm； ②精度：1mm； ③材质：抗冲击ABS外壳，橡胶手柄； ④其它要求：双面公英制刻度，清晰易读； | 把 | 1 | 167 | 4号线