## Sheet1
序号 | 物资编码 | 物资名称 | 品牌要求 | 技术参数 | 单位 | 预估数量 | 含税控制单价（元） | 线别 | 备注
1 | 110220090001 | 脚踏人力三轮车 | / | ①车型：载重车； ②车厢尺寸：1000*570*260mm； ③载重：300kg； ④材质：铁； ⑤车架结构：整体车。 | 辆 | 1 | 1130 | 4号线 | 供货商为非生产厂家的，送货时需提供供货渠道证明
2 | 110230040002 | 自行车 | / | ①速别：单独 ②车架：高碳钢加强车架， ③车把：钢制小燕把， ④鞍座：人体学超厚超大舒适鞍座， ⑤车圈：铝合金加强车圈 ⑥尺寸：26寸， ⑦适合人群：身高160-180厘米， ⑧胶踏：高强度PVC脚踏 带精品车篮筐 ⑨附件：U型车锁、钢制高压气筒、铝合金铃铛、多用扳手、内六角专用扳手、车贴各一件 | 辆 | 2 | 780 | 4号线 | 供货商为非生产厂家的，送货时需提供供货渠道证明
3 | 110230040002 | 自行车 | / | ①速别：单独 ②车架：高碳钢加强车架， ③车把：钢制小燕把， ④鞍座：人体学超厚超大舒适鞍座， ⑤车圈：铝合金加强车圈 ⑥尺寸：26寸， ⑦适合人群：身高160-180厘米， ⑧胶踏：高强度PVC脚踏 带精品车篮筐 ⑨附件：U型车锁、钢制高压气筒、铝合金铃铛、多用扳手、内六角专用扳手、车贴各一件 | 辆 | 4 | 780 | 11号线 | 供货商为非生产厂家的，送货时需提供供货渠道证明
4 | 110040010003 | 简易铁皮桌 | / | ①尺寸：长*宽*高：1400*700*760mm ②桌面样式：成型桌面，带两个高约20cm，深约40cm的开放式抽屉； ③材质：优质冷轧钢板； ④颜色：色彩柔和。 | 张 | 1 | 900 | 3号线 | 供货商为非生产厂家的，送货时需提供供货渠道证明
5 | 110040010003 | 简易铁皮桌 | / | ①尺寸：长*宽*高：1400*700*760mm ②桌面样式：成型桌面，带两个高约20cm，深约40cm的开放式抽屉； ③材质：优质冷轧钢板； ④颜色：色彩柔和。 | 张 | 13 | 900 | 8号线 | 供货商为非生产厂家的，送货时需提供供货渠道证明
6 | 110040010003 | 简易铁皮桌 | / | ①尺寸：长*宽*高：1400*700*760mm ②桌面样式：成型桌面，带两个高约20cm，深约40cm的开放式抽屉； ③材质：优质冷轧钢板； ④颜色：色彩柔和。 | 张 | 1 | 900 | 8号线 | 供货商为非生产厂家的，送货时需提供供货渠道证明
7 | 110010570007 | 望远镜 | / | ①类型：双筒望远镜； ②放大倍率：10倍； ③物镜口径：50mm； ④目镜口径：18-22mm； ⑤出瞳直径：5.0mm； ⑥出瞳距离：9-13mm； ⑦棱镜系统：保罗； ⑧颜色：黑色； ⑨重量：700-850g； | 副 | 2 | 336 | 4号线 | 供货商为非生产厂家的，送货时需提供供货渠道证明
8 | 110010570007 | 望远镜 | / | ①类型：双筒望远镜； ②放大倍率：10倍； ③物镜口径：50mm； ④目镜口径：18-22mm； ⑤出瞳直径：5.0mm； ⑥出瞳距离：9-13mm； ⑦棱镜系统：保罗； ⑧颜色：黑色； ⑨重量：700-850g； | 副 | 1 | 336 | 13号线 | 供货商为非生产厂家的，送货时需提供供货渠道证明
9 | 110040010020 | 双人钳工台 | / | ①尺寸：长×宽×高：2100×750×805mm； ②材质：台面复合台面，桌架冷轧钢板； ③工具台的右侧配备2个抽屉，带自锁功能； ④抽屉尺寸：长×宽×高：550×550×150mm； ⑤适用范围 ：工厂、钳工作业； | 张 | 1 | 2880 | 4号线 | 供货商为非生产厂家的，送货时需提供供货渠道证明
10 | 110040010001 | 防静电工作台 | / | ①材质不锈钢； ②尺寸：长2400*宽800*高800mm； ③表面为静电喷塑； ④桌面需铺设一层黑色胶垫，尺寸长2400*宽800*5mm | 张 | 1 | 2700 | 4号线 | 供货商为非生产厂家的，送货时需提供供货渠道证明
11 | 110040020011 | 二合一热风枪拆焊台 | / | 主机：①输出功率：760W（MAX） ②输入电压：AC220V 50HZ ③外形体积：160*95*141mm 拆焊台：①输出功率：700W（MAX） ②输入电压：AC220V 50HZ ③温度范围：100℃~500℃ 焊台：：①输出功率：60W（MAX） ②输入电压：AC24V 50HZ ③温度范围：200℃~480℃ | 个 | 2 | 525 | 1号线 | 供货商为非生产厂家的，送货时需提供供货渠道证明
12 | 110040020006 | 恒温焊台 | 正点原子 | ①型号：T100 ②功率：75W以上 ③调温方式：旋钮调节 ④调温范围：0-500摄氏度 ⑤显示方式：OLED显示屏 ⑥其他：配备刀头与小刀头烙铁头各2个。 | 台 | 5 | 673 | 2号线 | 供货商为非生产厂家的，送货时需提供供货渠道证明