## Sheet1
序号 | 物资编码 | 物资名称 | 品牌要求 | 技术参数 | 单位 | 预估数量 | 含税控制单价（元） | 线别 | 备注
1 | 110010200002 | 绝缘尖嘴钳 | / | ①规格：6"（全长：150-170mm）； ②最大剪切能力：中硬线直径：1.6mm； ③耐压：1000V； ④材质：钳体采用铬钒钢，表面镀镍铁合金； ⑤手柄：双材料手柄； | 把 | 59 | 162 | 2、4、11号线
2 | 110010200003 | 尖嘴钳 | / | ①规格：8"（全长：200±2mm）； ②最大剪切能力：铁丝直径：2.0，铜丝直径：3.0； ③材质：钳体采用铬钒钢锻造；刃口经特殊高频淬火处理； ④热塑性橡胶材料手柄； | 把 | 2 | 64.64 | 4号线
3 | 110010220002 | 绝缘斜口钳 | / | ①规格：8"（全长：200mm）； ②最大剪切能力：中硬线直径：2.0-2.8mm，硬线直径：2.0mm，钢琴线直径：1.4mm； ③耐压：1000V； ④材质：钳体采用铬钒钢，表面镀镍铁合金； ⑤手柄：双材料手柄； | 把 | 6 | 206.64 | 4号线
4 | 110010240004 | 直口大力钳 | / | ①规格：10"（全长：224-254mm）； ②最大开口：48-57mm； ③材质：钳口采用铬钼合金钢锻造，钳体为强力合金钢冲压成形；④功能：螺杆微调钮，容易调整夹持尺寸，圆口加带剪切功能； | 把 | 6 | 98.86 | 4号线
5 | 110010250002 | 5件套卡簧钳 | / | ①套内总件数：5件； ②套内组成： （1）1件钳体：规格：7"（全长：170-180mm）； （2）2件直口钳嘴头（1.2,1.4）； （3）2件弯嘴钳嘴头（45°，90°）； ③材质：合金钢钳头，整体热处理； ④手柄：单色环保材料手柄； | 套 | 6 | 120.4 | 4号线
6 | 110010260103 | 铝合金管子钳 | / | ①规格24"； ②全长600mm； | 把 | 6 | 394.47 | 4号线
7 | 110010310012 | 扁嘴钳套装 | / | ①套内总件数：3件，长形； ②套内组成： （1）1把扁嘴钳：直头，270-290mm； （2）1把扁嘴钳：45°弯头，270-290mm； （3）1个机械工用钳（火花塞移动钳）：270-290mm； ③材质：铬钒钢制成，镀镍，卡爪内侧带有齿纹； ④手柄：手柄带双层塑料覆层； ⑤用途：用于夹紧和安装位置较深或者不易触及的部件； | 套 | 4 | 700 | 11号线
8 | 110010350001 | 木柄圆头锤 | / | ①全长：376-395mm； ②重量：907-910g（32oz）； ③锤头材质：高碳钢，特殊工艺处理； ④手柄：木柄； | 把 | 3 | 84 | 4号线
9 | 110010370001 | 防震橡胶锤 | / | ①全长：340-360mm； ②锤头直径：55±0.5mm； ③重量：1000-1100g； ④材质：工业级丁腈橡胶，橡胶锤头，内含钢珠，敲击时不反弹； ⑤手柄：手柄尾部防滑设计； | 把 | 3 | 265.48 | 4号线
10 | 110010400012 | 铁路撬棍 | / | ①全长：1500-1550mm； ②直径：28mm； ③撬头叉形开口宽度：20mm； ④材质：碳钢； ⑤适用范围：铁路； ⑥撬头为叉形，另一头为尖头； | 把 | 16 | 140.28 | 4号线
11 | 110010450005 | 锉刀8件套 | / | ①套内总件数：8件； ②套内组成： （1）1件中齿平锉8"； （2）1件中齿半圆锉8"； （3）1件中齿方锉8"； （4）1件中齿圆锉8"； （5）1件中齿三角锉8"； （6）1件平头扁锉：3×140mm； （7）1件尖头半圆锉：3×140mm； （8）1件尖头圆锉：3×140mm； | 套 | 8 | 242.45 | 4号线
12 | 110010500001 | 13件通用工具组套 | / | ①套内总件数：13件； ②套内组成： （1）1件圆头锤12oz； （2）1件活动扳手10"； （3）1件双色柄钢丝钳8"； （4）1件双色柄尖嘴钳6"； （5）6用多功能螺丝批：一字旋具头（5，6mm），十字旋具头（1PT，2PT），螺帽头（1/4"，3/16"）； （6）1件7件套折叠式内六角扳手（公制）：1.5，2，2.5，3，4，5，6mm； （7）1件中齿半圆锉8"； （8）1件重型割刀； ③工具托盘尺寸：278×375×45mm； | 套 | 26 | 491.28 | 2、4号线
13 | 110010507112 | 压线钳工具组套 | / | ①压线钳LY-03C 数量1把 ②压线钳SN-02BM 数量1把 ③压线钳SN-28B 数量1把 ④压线钳SN-48B 数量1把 ⑤压线钳YTH-214 数量1把 ⑥管状端子压线钳HSC8 6-4B 压接范围0.25-6平方毫米 数量1把 ⑦6英寸斜口钳 数量2把 ⑧自动剥线钳CP080E 数量2把 | 套 | 1 | 1240 | 2号线
14 | 110010520001 | 专业级塑柄手动黄油枪 | / | ①规格：400CC； ②最大耐压：10000PSI； ③材质：高强度耐压锌合金压铸头，热处理弹簧；特有自锁装置，工作中油不回流； ④手柄：塑胶手柄； ⑤用途：汽车、卡车、轮船、割草机压路机及拖拉机等机械设备（配黄油枪软管12″）； | 把 | 2 | 110 | 4号线
15 | 110010520002 | 钛合金塑料黄油枪 | / | ①规格：EHK-500CC； ②材料：透明式钛合金高强度塑料黄油枪，枪身为高强度塑料，枪身螺口为钛合金材料； ③配套：一根硬管；一根软管和平嘴尖嘴各一个； | 把 | 2 | 300 | 4号线
16 | 110010530003 | 不锈钢玻璃胶枪 | / | ①管体长：240-250mm； ②使用容量：300ml； ③材质：不锈钢管，铝盖； ④手柄：金属包塑手柄，360°旋转式握把； | 把 | 2 | 82.06 | 4号线
17 | 110010540003 | 重型拉铆枪 | / | ①双把拉铆枪； ②长度：430mm； ③适用规格：3.2mm、4.0mm、4.8mm； ④材质：钢结构； ⑤能进行金属、纤维、皮革、和塑料等不材料的铆钉、紧固； | 把 | 1 | 153.92 | 1号线
18 | 110010550007 | 断螺栓取出器套件 | / | ①8件套：适用螺钉：M3-M6，M6-M8，M8-M11，M11-M14，M14-M18，M18-M24，M24-M33，M33-M45； ②材质：铬钒钢，淬火处理，表面抛光； ③带塑料盒； | 套 | 1 | 1250.05 | 2号线
19 | 110010580005 | 3爪拉马 | / | ①规格：6"； ②长度：245mm； ③最大拉拔直径：150mm； ④行程：160mm； ⑤材质：顶杆的尖部经过特殊的热处理，加力部位为凸缘设计； | 个 | 1 | 458.75 | 1号线
20 | 110010600003 | 防静电吸盘 | / | ①三爪； ②吸盘直径：118mm； ③水平吸力：170kg； ④垂直吸力：130kg； ⑤总长度：328mm； ⑥侧长度：270mm； ⑦材质：铝合金金属压铸而成，天然橡胶吸盘； | 个 | 8 | 130 | 2、4号线
21 | 110010610001 | 5件套细牙断丝取出器 | / | ①套内总件数：5件； ②套内组成： （1）1件直径：3.3mm； （2）1件直径：5.3mm； （3）1件直径：6.4mm； （4）1件直径：8.8mm； （5）1件直径：11.2mm； ③材质：选用GCr轴承钢材料，粗牙设计； | 套 | 4 | 69.32 | 1号线
22 | 110019990106 | 胀管扩管器 | / | ①型号：WK-806FT； ②使用范围：1/4″，5/16″，3/8″，1/2″，5/8″，3/4″,6mm，8mm，10mm，12mm，16mm，19mm； ③配套附件：割刀使用范围：适用5-32mm铜管； | 套 | 1 | 447.32 | 1号线
23 | 110030060002 | 四坑锤钻 | / | ①输入功率：620W； ②最大钻孔直径：混凝土：22mm； ③空转转速：0-1000r/min； ④锤击率：0-4400次/分钟； ⑤单次最大锤击力：2.2J； ⑥最佳钻孔范围：4-12mm； ⑦重量：2.3kg； ⑧旋转电刷板适用于正/反转应用； | 把 | 1 | 925.5 | 13号线
24 | 110030210027 | 超高频读写器 | / | ①配合超高频RFID标签使用； ②工作频率：902Mhz–928Mhz； ③工作温度：-20℃-60℃； ④储藏温度：-20℃-70℃； ⑤读写距离：0-80cm； ⑥通讯接口USB2.0。 | 台 | 1 | 1658 | 4号线
25 | 110060030001 | 宽头防滑长镊子 | / | ①长度：170-180mm； ②材质：不锈钢； | 把 | 6 | 46.23 | 4号线
26 | 110060030002 | 弯头防滑长镊子 | / | ①长度：170mm； ②材质：采用耐酸，防磁的高级不锈钢制造；镊子头部夹持位和中部捏手位均有防滑棱，便于夹持工件； | 把 | 126 | 25.76 | 1、13号线
27 | 110060030004 | 防静电弯头镊子 | / | ①长度130-140mm； ②材质：不锈钢材质； ③头部类型：弯头； ④其他：防静电； | 把 | 2 | 63.45 | 4号线
28 | 110060060006 | 电烙铁 | / | ①功率：20-130W，尖头； ②材质：陶瓷发热元件，绝缘手柄； ③配件：松香、焊锡丝、电烙铁架、吸锡器； | 把 | 5 | 158.15 | 3号线
29 | 110060070001 | 棘轮式电缆切割剪 | / | ①最大切割能力：400mm2； ②长度：320mm； ③刃口硬度：HRC58-60； ④材质：铬钼钢； | 把 | 10 | 1291.4 | 3号线
30 | 110060110005 | 绝缘端子压接钳 | / | ①压接范围：0.5-6mm2； ②长度：220-240mm； ③材质：高碳钢； ④手柄：玻璃纤维手柄； | 把 | 13 | 300.67 | 3、4、8号线
31 | 110060110014 | 针型端头端子钳 | / | ①压接范围：0.25-6mm2； ②长度：170-180mm； ③材质：高碳钢； ④重量：0.3-0.4kg； | 把 | 1 | 272.38 | 4号线
32 | 110060110031 | 自调试欧式端子管型端子压接钳 | / | ①长度：7"； ②压接范围：0.08-10mm2（截面积）； ③适度压紧端子于电线上不损坏端子，具有省力棘轮装置，自动调整压线尺寸，不会因为使用了不匹配的压模而错误压接，具有压力调节按钮和棘轮强迫释放按钮； | 把 | 1 | 249.99 | 8号线
33 | 110060110040 | O型冷压钳 | / | ①高精密端子压着孔，适度压紧端子与电线上不损坏段子； ②高碳钢板制造，不易变形，玻璃纤维手柄； ③压力调整钮设计方便各种端子使用独特压紧手柄即可张开； ④压着范围0.5-1.5mm²、2.5-4mm²，6-8mm²，10mm² | 把 | 1 | 255.12 | 8号线
34 | 110060130001 | 网络压线钳 | / | ①规格：8"； ②4P/6P/8P三用； ③材质：高碳钢； ④塑柄； | 把 | 17 | 213.14 | 2、4、11号线
35 | 110060140001 | 电子工具组套 | / | ①套内总件数：19件； ②套内组成： （1）1件活动扳手6"； （2）1件十字形螺丝批#0×75mm； （3）1件十字形螺丝批#1×75mm； （4）1件十字形螺丝批#2×100mm； （5）1件一字形螺丝批3.2×75mm； （6）1件一字形螺丝批5×75mm； （7）1件一字形螺丝批6×100mm； （8）1件数显测电笔220V； （9）1件迷你尖嘴钳5"； （10）1件外热式长寿电烙铁30W； （11）1件便携式老铁支架； （12）1件便携式焊锡丝17G； （13）1件全塑吸锡器； （14）1件斜嘴钳4"； （15）1件塑柄美工刀9×80mm； （16）1件防静电手腕带3m； （17）1件尖头镊子125mm； （18）1件防静电手柄剥线钳150mm； （19）1件直柄防静电刷子175mm； ④配工具包，工具包尺寸：320×215×50mm（±5mm）； | 套 | 11 | 740 | 3、8、11号线
36 | 110060250002 | 红光笔 | / | ①输出功率≥10mW； ②波长650mm； ③输出距离10公里； ④电池：5号电池2节； | 支 | 1 | 254.25 | 8号线
37 | 110060250006 | 双波长激光光源 | / | ①类型：单模双波长 ②波长：1310/1550nm； ③输出功率：≥-5dBm； ④激光器类型：FP； ⑤载波输出模式：CW,270Hz,1KHz,2KHz； ⑥检测要求：出具第三方计量检测报告； | 个 | 8 | 1127.99 | 2、4、11号线
38 | 110120070003 | 单边钢轨倒角器 | / | ①DJQ-Ⅰ型，钢轨钻孔用； ②机具外廓尺寸长180*宽50*高190mm； ③最大倒角直径φ32mm； ④倒角最大切削扭矩Tmax=10Nm； ⑤手搬杆最大搬动力Fmax=55N（L=180）；工作效率：一个倒角/10秒；1Kg； | 把 | 4 | 743.5 | 4号线
39 | 110160020002 | Krone打线刀 | / | ①做程控交换机配线或打网线或电话模块用的； ②有阻燃性，具有接线、穿线、理线、剪线功能； ③寿命不小于10000次； | 把 | 6 | 219 | 4号线
40 | 110160030011 | 网线测试器 | / | ①光功率计： 感测器类型：InGaAs 光纤接头类型：ST/SC/FC & 2.5mm万用光纤接头 校正波长/nm：850、1300、1310、1490、1550、1625 nm 测量范围：+6 ~ -70 dBm 精准度：± 0.2 dB 线性度：±0.1 dB 解析度:±0.01 dB 显示单位:dBm、mW、μW ②镭射光纤测试: 输出功率:＜1mW 测试距离：3~5 kM @SM 光纤接头类型：ST/SC/FC & 2.5mm 万用光纤接头 Laser safety rating：Class 2 波长：650nm±20nm 操作模式：恆亮(CW) 、2 Hz 闪烁 电池反向保护：有 ③网路测试器： 网路线接头：RJ45 & RJ11 shared 网路线：UTP LAN cable(8P8C)、Telecom cable(6P2C/6P4C/6P6C) 测试距离：600公尺 自动关机：10 分钟 (可以取消) 低电池警示：电池容量指示 电池寿命：＞ 160小时 电源：AA/LR6 1.5V×2 pcs 尺寸：105×52×34 mm 配件：LC 光纤接头 (5MT-7601-LC) 包装: 泡壳卡片 | 台 | 4 | 790.34 | 2、11号线
41 | 110160050011 | 道岔检查锤 | / | ①信号专用道岔检查锤； ②绝缘橡胶手柄； ③主体不锈钢材质； ④锤柄长度25−30cm； ⑤测量锤头一端4mm厚，一端2mm厚； | 把 | 2 | 69.49 | 3号线
42 | 110180010227 | 线性直流稳压电源 | / | ①输出电压：0-15V ②输出电流：0-100A ③工作温度：（-20-50）℃贮存温度（-40-70）℃ ④相对湿度：90％（40±2℃）大气压力（70～106）Pa ⑤输入电压：单相AC220V±10％50Hz～60Hz ⑥显示精度：≤1％ ⑦效率：≥86％ ⑧负载调整率：≤0.5％ ⑨电压调整率：≤0.5％ ⑩纹波电压：≤0.5％V P-P ⑪100Hz纹波电压≤300mV ⑫绝缘电阻：≥2 | 台 | 1 | 7500 | 2号线
43 | 110180080002 | 卡式喷灯 | / | ①尺寸：140*41*200mm； ②输出功率：960kcal/1.11KW/3809BTU； ③燃烧值：80g/h； ④重量：约200克； ⑤配卡式丁烷气罐使用 | 把 | 5 | 130.25 | 8号线
44 | 110220080001 | 油灰刀 | / | ①规格：3"； ②刀片宽度：75-76mm； ③刀片厚度：1mm； ④总长度：220mm； ⑤材质：刀片平整，可弯有弹性，表面抛光并经防锈处理； ⑥手柄：高强度塑料手柄； | 把 | 10 | 14.68 | 1、4号线
45 | 110250020001 | 划针 | / | ①规格：6mm*150mm； ②材质：硬质合金； ③划针：尖头式带吊环合金划针； | 支 | 1 | 30 | 1号线
46 | 110290050045 | 救援三脚架（带绞盘） | / | ①高度：不大于214cm（展开）、134cm（收缩）； ②材质：高强轻型合金； ③支架工作载荷：不低于800kg； ④阻断力：不低于22KN； ⑤钢缆：30米长，5mm粗，防旋转； ⑥齿轮比例：（绞盘）：8:1； ⑦绞盘工作载荷：不低于180-200kg； ⑧绞盘最大提升力：不小于1800LBS； ⑨绞盘手柄力：不小于0.2KN； ⑩净重：不高于20kg | 台 | 3 | 1710 | 2、4、11号线