## Sheet1
序号 | 物资编码 | 物资名称 | 品牌要求 | 技术参数 | 单位 | 预估数量 | 含税控制单价（元） | 线别 | 备注
1 | 520020070013 | 蓄电池 | 德克 | ①型号：HR3500； ②额定电压：12V； ③额定容量：89Ah | 个 | 8 | 3585 | 11号线 | 供货商为非生产厂家的，送货时需提供供货渠道证明
2 | 800040040026 | 蓄电池 | Enersys | ①型号：SBS 30； ②电压等级、容量、内阻：12V、 26AH、7.9mΩ； ③尺寸：250*97*156mm | 个 | 4 | 4706 | 11号线 | 供货商为非生产厂家的，送货时需提供供货渠道证明
3 | 800040040026 | 蓄电池 | Enersys | ①型号：SBS 30； ②电压等级、容量、内阻：12V、 26AH、7.9mΩ； ③尺寸：250*97*156mm | 个 | 5 | 4706 | 2号线 | 供货商为非生产厂家的，送货时需提供供货渠道证明
4 | 220030070003 | 蓄电池 | 骆驼 | ①型号： 6-QWLZ-200(1100)； ②额定电压：12V； ③额定容量：200Ah | 个 | 2 | 1570 | 2号线 | 供货商为非生产厂家的，送货时需提供供货渠道证明
5 | 220030070003 | 蓄电池 | 骆驼 | ①型号： 6-QWLZ-200(1100)； ②额定电压：12V； ③额定容量：200Ah | 个 | 2 | 1570 | 11号线 | 供货商为非生产厂家的，送货时需提供供货渠道证明
6 | 220090010006 | 蓄电池 | 风帆 | ①型号：46B24L ； ②要求：12V 45AH 350A； ③尺寸：长23cm，宽12cm，高20cm | 块 | 1 | 394 | 11号线 | 供货商为非生产厂家的，送货时需提供供货渠道证明
7 | 330190200004 | 蓄电池 | FIAMM | ①型号：FH36 ； ②额定电压：12V ； ③额定容量：9Ah ； ④电池尺寸：长151mm、宽65mm、高95mm | 块 | 2 | 722 | 3号线 | 供货商为非生产厂家的，送货时需提供供货渠道证明
8 | 550030110001 | 蓄电池 | 荷贝克 | ①型号：grid ¦ power VR M 12-140 ②化学类型：铅酸/胶体； ③电压：12V | 块 | 1 | 4892 | 3号线 | 供货商为非生产厂家的，送货时需提供供货渠道证明
9 | 220060090036 | 启动蓄电池 | 骆驼 | ①型号：骆驼6-QWLZ-45(370)46B24R； ②额定电压：12V； ③额定容量：45AH； ④电池尺寸（mm)：长*宽*高=237mm×128mm×200mm ⑤化学类型：铅酸蓄电池 | 块 | 1 | 657 | 2号线 | 供货商为非生产厂家的，送货时需提供供货渠道证明
10 | 220060090037 | 启动蓄电池 | 骆驼 | ①型号：骆驼6-QW-60(500)； ②额定电压：12V； ③额定容量：60AH； ④电池尺寸（mm)：长*宽*高=260mm×175mm×200mm； ⑤化学类型：铅酸蓄电池 | 块 | 1 | 521 | 2号线 | 供货商为非生产厂家的，送货时需提供供货渠道证明
11 | 220060090038 | 启动蓄电池 | 奔放 | ①型号：BOLDER(奔放)20-88； ②额定电压：12V； ③额定容量：88AH； ④电池尺寸（mm)：长*宽*高=340mm×170mm×190mm； ⑤化学类型：铅酸蓄电池 | 块 | 1 | 1144 | 2号线 | 供货商为非生产厂家的，送货时需提供供货渠道证明
12 | 550030110025 | 胶体电池 | 荷贝克 | ①型号：grid ¦ power VR M 12-130； ②化学类型：铅酸/胶体； ③电压：12V | 个 | 3 | 5112 | 2号线 | 供货商为非生产厂家的，送货时需提供供货渠道证明
13 | 800010120002 | UPS蓄电池 | FIAMM | ①型号：FPX210； ②额定电压：12V； ③额定容量：210AH； ④电池尺寸：长*宽*高500mm*226mm*235mm； ④化学类型：铅酸蓄电池 | 组 | 5 | 5055 | 3号线 | 供货商为非生产厂家的，送货时需提供供货渠道证明