## Sheet1
序号 | 物资编码 | 物资名称 | 品牌要求 | 技术参数 | 单位 | 预估数量 | 含税控制单价（元） | 线别 | 备注
1 | 610070010005 | 交流电源模块 | H3C | ①品牌： H3C； ②规格型号：LSUM1AC2500，2500W。 | 个 | 4 | 8883.3333 | 3号线
2 | 610120010005 | L3以太网交换机 | H3C | ①品牌： H3C； ②规格型号：LS-5500-58C-HI。 | 台 | 4 | 13400 | 3号线
3 | 610020140001 | 150W 交流电源模块 | H3C | ①品牌： H3C； ②规格型号：LSKM2150A； | 块 | 7 | 943.3333 | 3号线
4 | 610080200028 | 耦合器 | 国人 | ①腔体耦合器； ②频率：300-1800MHZ； ③功率：15dB； ④互调指标：PIM3≤-140DBc； ⑤型号：SGR-OHQ-15； | 个 | 1 | 23 | 13号线
5 | 610080200030 | 耦合器 | 国人 | ①腔体耦合器； ②频率：300-1800MHZ； ③功率：20dB； ④互调指标：PIM3≤-140DBc； ⑤型号：SGR-OHQ-20； | 个 | 1 | 23 | 13号线
6 | 610090110005 | 天馈防雷器 | 菲尼克斯 | ①最大持续工作电压Uc=280VDC； ②环境温度（运行）：-40℃- 80℃； ③保护等级：IP55； ④额定电流：5A(25℃) Uc时，有效工作电流Ic≤ 1µA 标称放电电流In (8/20) µs（线芯-地）I=20KA 脉冲放电电流Iimp (10/350) µs2.5 kA 最大放电电流Imax (8/20) µs（线芯-地）20KA； ⑤额定功率脉冲电流lan（10/1000）µs（线芯-屏蔽）100A； ⑥响应时间tA（线芯-地）≤ 100 ns； ⑦频率范围：0 Hz-3 GHz； ⑧型号：CN-UB-280DC-3-SB； | 台 | 4 | 998.3333 | 13号线
7 | 630030020064 | 耦合器 | 国人 | ①腔体耦合器； ②频率：300-1800MHZ； ③功率：6dB； ④互调指标：PIM3≤-140DBc； ⑤型号：SGR-OHQ-6； | 个 | 1 | 23 | 13号线
8 | 610080160001 | 光复用器 | 安邦新创 | ①规格型号：NETBASE-NV4500-C104； ②设备接口：1个百兆光口+4个百兆网口； ③光传输波长：1310nm/1550nm； ④网口速率：10/100M 自适应; ⑤时延时间：<5μs； ⑥误码率：小于10的负九次方； ⑦设备缓存：1MB； ⑧工作温度：-30℃～+75℃； ⑨相对湿度：5%～95% (无冷凝)。 | 对 | 1 | 1889 | 11号线
9 | 610030060001 | 扩音对讲终端 | 上讯/上海 | ①规格型号：HA8186（17-3-TSD）。 | 台 | 2 | 3319 | 3号线
10 | 600010040030 | 二次锂电池组 | 惠普 | ①二次锂电池组，额定容量1.5Ah； ②适用于HP ProLian DL388 Gen9服务器/连接系统I/O板/145mm 电缆线/为HP DL388 Gen9专有设备。 | 组 | 3 | 453.3333 | 2号线
11 | 600060040001 | 无线服务器内存条 | 惠普 | ①型号：664691-001、647651-081； ②适用机型：HP DL380p Gen8，647899-B21； ③参数：8GB 1RX4 PC3； | 根 | 4 | 336.6667 | 3号线
12 | 070110010038 | 21.5英寸显示器 | / | ①屏幕尺寸：21.5英寸； ②面板类型：IPS技术； ③屏幕比例：16:9； ④最佳分辨率：1920*1080； ⑤接口类型：HDMI&VGA； ⑥响应时间：5ms； ⑦颜色：黑色等深色； ⑧静态对比度1000：1； ⑨亮度：250cd/m2； | 台 | 1 | 1670 | 2号线
13 | 610030070002 | 录音终端电源模块 | 研祥 | ①IPC-820录音终端电源模块； ②型号：PS7270F | 块 | 1 | 432 | 3号线
14 | 610070040001 | 42″液晶监视器 | / | ①屏幕尺寸：42寸； ②显示器类型：液晶显示器； ③分辨率：1920*1080； ④其他要求：包含标准HDMI视音频接口； ⑤特征：壁挂显示屏，显示器背面为平面，安装孔位400*400mm； ⑥含安装支架、安装辅材、电源线等。 | 台 | 3 | 5459 | 3号线
15 | 610070140002 | 42寸站台液晶监视器 | 长虹 | ①型号：长虹CH-E442LE—FD； ②外形尺寸：长96.3cm、宽56cm、厚8.5 cm； ③额定电压：AC130V-240V； ④接口：HDMI； ⑤性能指标：可保证24小时连续运行，平均无故障时间（MTBF）应不小于50000小时，背光使用寿命应不小于60000小时； ⑥含壁挂安装支架。 | 台 | 1 | 5100 | 11号线
16 | 610110090004 | 工作站 | / | ①型号：惠普HP Z6G4 ②CPU：不低于Intel Xeon 3204 ③内存：不低于8GB内存 ④硬盘：不低于2TB硬盘 ⑤系统：不低于Win7 64位 ⑥其他：1个DVDRW、1块双屏卡、主板集成一个、10/100/1000兆网口，外加2块Intel单口千兆网卡，含键盘鼠标。 | 台 | 1 | 12896.6667 | 11号线
17 | 610070140002 | 42寸站台液晶监视器 | 长虹 | ①型号：长虹CH-E442LE—FD； ②外形尺寸：长96.3cm、宽56cm、厚8.5 cm； ③额定电压：AC130V-240V； ④接口：HDMI； ⑤性能指标：可保证24小时连续运行，平均无故障时间（MTBF）应不小于50000小时，背光使用寿命应不小于60000小时； ⑥含壁挂安装支架。 | 套 | 2 | 5100 | 2号线