## Sheet1
青岛地铁运营有限公司变电专业电缆终端头等备件比选采购项目
序号 | 物资编码 | 物资名称 | 品牌 | 技术参数 | 单位 | 预估数量 | 控制单价 | 线别 | 备注
1 | 410050010005 | 150mm²电缆 | / | ①型号：DWZR-RYY 1×150mm²，低烟无卤软铜缆线； | 米 | 35 | 151.19 | 2号线 | 供货商为非生产厂家的，送货时需提供供货渠道证明
2 | 400110030004 | 冷缩式中间接头 | 泰科（瑞侃） | ①型号：CSJT-35-1830-SC-CN，单芯； ②配套：满足电缆中间头制作所需标配物料 ③执行标准：GB/T 12706.4-2008； | 个 | 2 | 7600 | 11号线
3 | 400110030004 | 冷缩式中间接头 | 泰科（瑞侃） | ①型号：CSJT-35-1830-SC-CN，单芯； ②配套：满足电缆中间头制作所需标配物料 ③执行标准：GB/T 12706.4-2008； | 个 | 1 | 7600 | 3号线
4 | 400110050018 | 电缆终端头 | 泰科（瑞侃） | ①型号：WDZA-YJY63-26/35kV-3x(1x95)； ②配套：满足电缆终端头制作所需标配物料； | 个 | 3 | 1875.29 | 2号线
5 | 400110030012 | 外电源电缆中间头 | / | ①型号：TLS-1-53-3*400； ②适用电压等级：35kV； ③执行标准：GB/T 12706.4-2008； ④用途：用于电缆间的连接； ⑤配套：满足电缆中间头制作所需标配物料 | 个 | 1 | 21779.67 | 11号线
6 | 400110030003 | 冷缩式中间接头 | 泰科（瑞侃） | ①型号：CSJT-35-9515-SC-CN，单芯； ②执行标准：GB/T 12706.4-2008； ③配套：满足电缆中间头制作所需标配物料 | 个 | 2 | 7600 | 11号线
7 | 400110030019 | 冷缩式电力电缆中间头 | 3M | ①型号：QS3000-II，3*240mm2-3*630mm2 ②适用外电源35kV 400mm2电缆 ③配套：满足电缆中间头制作所需标配物料 | 个 | 1 | 22355.67 | 11号线
8 | 400110050041 | 电缆终端头 | 泰科（瑞侃） | ①型号：2#,RPIT-1-7215-CN-T，单芯； ②适用35kV 150mm2电缆 ③配套：满足电缆终端头制作所需标配物料； | 个 | 3 | 1834 | 11号线
9 | 400110050042 | 电缆终端头 | 泰科（瑞侃） | ①型号：3#,PRIT-1-7340-CN03，单芯； ②适用35kV 240mm2电缆 ③配套：满足电缆终端头制作所需标配物料； | 个 | 3 | 1923 | 11号线
10 | 400110050002 | 电缆内锥式插头 | 泰科（瑞侃） | ①型号：RPIT-1-7215-CN03-WT； | 个 | 3 | 12869.67 | 3号线
11 | 400110030024 | 外电源冷缩式中间接头 | 泰科（瑞侃） | ①型号：CSJT-35-400-CN，单芯； ②配套：满足电缆中间头制作所需标配物料 ③执行标准：JB 8144.1-1995，JB 8144.3-1995，GB/T 12706.4-2008，GB 20286-2006； | 个 | 3 | 11465 | 3号线
12 | 400110030008 | 电缆中间头 | / | ①型号：WDZA-YJY63-26/35kV-1x(1x300)； ②配套：满足电缆中间头制作所需标配物料 | 个 | 2 | 7691.43 | 2号线
13 | 400110050008 | 35kV冷缩终端头 | 泰科（瑞侃） | ①型号：TF-TI-35-1240-SC-TT，单芯； ②配套：满足电缆终端头制作所需标配物料； | 个 | 1 | 2060.67 | 3号线
14 | 400120160041 | 接线鼻 | / | ①型号：配套WDZA-YJY63-26/35kV-1X95mm2电缆冷缩终端头制作使用 | 个 | 1 | 77.99 | 13号线