## 物资清单
序号 | 物资编码 | 物资名称 | 品牌要求 | 技术参数 | 单位 | 预估数量 | 含税控制单价（元） | 线别 | 备注
1 | 400120130018 | 铂电阻 | 福建力得 | ①型号：PT100； ②温度范围：-30℃～240℃； ③外形尺寸：φ3*25mm； ④与干变温控器配套使用； | 套 | 3 | 2090 | 2号线
2 | 400120130018 | 铂电阻 | 福建力得 | ①型号：PT100； ②温度范围：-30℃～240℃； ③外形尺寸：φ3*25mm； ④与干变温控器配套使用； | 套 | 1 | 2090 | 11号线
3 | 400120130018 | 铂电阻 | 福建力得 | ①型号：PT100； ②温度范围：-30℃～240℃； ③外形尺寸：φ3*25mm； ④与干变温控器配套使用； | 套 | 1 | 2090 | 3号线
4 | 400020030002 | 计数器 | 青岛海泰 | ①型号：876/220VDC，6位，不可调； | 个 | 3 | 199 | 11号线
5 | 400020120002 | 线路测试接触器 | 沈阳二一三控制电器 | ①型号：BC98-Z100/20Z4； | 个 | 1 | 3861.67 | 11号线
6 | 400120070064 | 快速熔断器 | FERRAZ SHAWMUT | ①型号：FD20GB150V1T； ②产品描述：cc 1551 cp grb 20*127/1；d 150 grb 001 vi ③货号：f075744，dc1500v/1a， 带报警触点，ferraz； | 个 | 1 | 623.67 | 11号线
7 | 400150030002 | 闪光蜂鸣器 | 江苏双科 | ①型号：AD56-22SM,AC/DC220V | 个 | 1 | 76.33 | 2号线
8 | 400150010002 | 电流变送器 | 麦锐杰 | ①型号：MCS-1000A； | 个 | 1 | 2834.67 | 11号线
9 | 400150010003 | 电压变送器 | 麦锐杰 | ①型号：MVS-2000V； | 个 | 1 | 2041.33 | 11号线
10 | 400150010004 | 直流熔断器（测量回路） | 麦锐杰 | ①型号：MJRM107 DC1500V/800A； | 个 | 1 | 2742 | 11号线
11 | 400060030003 | 按钮开关 | 杭州三利 | ①型号：LAY37(PBC)； ②长柄两位旋钮，配1开1闭触点，2位置选择，自锁 | 个 | 1 | 51.33 | 2号线
12 | 400060070003 | 电阻 | / | ①型号：RX20-50W-47kΩ； | 个 | 3 | 35.33 | 2号线
13 | 400060130002 | 电源模块 | 兵装电源 | ①型号：SYN-35-D15A； ②输入：DC220V，输出：DC15V | 个 | 2 | 245.67 | 2号线
14 | 400060120002 | 温湿度控制器 | / | ①型号：KS-1C□□TH AC220V； | 个 | 1 | 194.33 | 11号线
15 | 400060100002 | 熔断器支座 | Bussmann | ①型号：Bussmann-CH127-1，熔断器支座-适用于FWS-2A20F芯 | 套 | 1 | 1170 | 11号线
16 | 400060070002 | 电阻 | 上海整流器 | ①型号：RS7FS-7W-10Ω； | 个 | 1 | 321.67 | 11号线
17 | 400060060002 | 电容 | 上海整流器 | ①型号：ECQB 63V 105 1μ； | 只 | 1 | 139.33 | 11号线
18 | 400060040002 | 直流信号报警器 | / | ①型号：M2AS1-4114-R/N； | 个 | 1 | 3110 | 11号线
19 | 400120290039 | 整流器线路板 | 西安永电电气 | ①型号：2Q41-KZB-DC220V； | 块 | 1 | 6831.67 | 3号线
20 | 400120290040 | 整流器线路板 | 西安永电电气 | ①型号：2Q41-NLB； | 块 | 2 | 2732.67 | 3号线
21 | 400040040002 | 防爆灯 | / | ①额定电压：AC220V； ②光源（LED）：额定功率120W，光通量≥90Im/W； ③平均使用寿命：10万h； ④引入电缆外径：φ12mm-14mm； ⑤防爆标志：Exd Ⅱ CT6； ⑥防腐等级：WF2； ⑦防护等级：IP66 | 个 | 2 | 261.67 | 11号线
22 | 070070060007 | 二极管 | 中车永济电机 | ①型号：2P800-30； | 个 | 2 | 2678.33 | 11号线
23 | 070070060009 | 二极管 | 销特基 | ①型号：SR2100 (销特基） 2A | 只 | 2 | 1.5 | 11号线
24 | 070070060008 | 整流管 | 上海整流器 | ①型号：ZP2200-44GF； ②反向重复峰值电压不小于4400V，二极管正向平均电流不小于2000A | 只 | 2 | 3310 | 11号线
25 | 400060120003 | 温湿度控制器 | 安科瑞 | ①型号：WHD90R-11/JW | 个 | 2 | 520.33 | 2号线
26 | 400120070060 | 特种熔断器 | 中熔 | ①型号：RT310-1-50-R AC/DC 1250V aR I1 50kA； | 套 | 3 | 802.33 | 3号线
27 | 430040130002 | IGBT驱动模块 | 珠海南自 | ①型号：ZG-HCIJK； | 个 | 1 | 6210 | 2号线
28 | 430010010004 | 温湿度控制器 | 远征科技 | ①型号：WSK-H(TH)~220V； | 个 | 2 | 93 | 11号线
29 | 430010060002 | 金属铝外壳电阻器 | 咸阳亚华 | ①型号：RX24 400W 1K0 J H4 48 061； | 个 | 2 | 1002.67 | 11号线
30 | 430020020002 | 信号转接器 | 徐州和伟 | ①型号：DZQ-3； ②类型：2COM-2CAN/PLC； | 套 | 1 | 9586.67 | 11号线
31 | 400120280001 | IGBT驱动板 | 和纬信电 | ①型号：IGBT-DR-2/24V； | 块 | 1 | 5907.67 | 11号线
32 | 430010040007 | 熔断器 | 陕西龙伸 | ①规格：DC1000V/250A-2，No212064706； | 个 | 2 | 1080 | 11号线
33 | 400120150035 | 可编程控制器CPU | 西门子 | ①型号：6ES7 214-1AG40-0XB0； | 个 | 2 | 4073.33 | 1号线
34 | 400120150034 | 可编程控制器扩展模块 | 西门子 | ①型号：6ES7 223-1BL32-0XB0； | 个 | 10 | 2031.67 | 1号线
35 | 070090020005 | 触摸屏 | 深圳昆仑通态 | ①型号：TPC1571Gn或TPC1561Ti； ②液晶屏：15英寸TFT液晶屏，LED背光 ③分辨率：1024×768 ④内存：1GB ⑤存储设备：4GB FLASH ⑥接口：1×RS-232、2×RS-485、2×USB、2×LAN ⑦CPU主板：以Cortex 4核CPU为核心，主频1GHz ⑧总体尺寸：376mm×290mm×35mm ⑨前面板：376mm×290mm×7.5mm ⑩面板视口：305mm×229mm ⑪机壳外型：363mm×277mm×26mm ⑫机柜开孔：366mm×280mm | 台 | 1 | 3633.33 | 1号线
36 | 510020120001 | 液晶触摸屏 | 深圳昆仑通态 | ①规格：TPC1061Ti； ②显示器尺寸：261*180mm； ③外形尺寸：200.4mm*146.5mm*34mm； ④显示色彩：彩屏； ⑤分辨率：1024*600dpi； ⑥处理器：Ti Cortex A8 600MHz； ⑦存储器：128MB内存、128MB闪存； ⑧输入方式：触摸屏输入； ⑨输入电压：24（V）; ⑩产品认证：CE； ⑪工作温度：0-45℃； ⑫工作湿度：5%-90%； | 个 | 1 | 1560 | 1号线
37 | 510020130001 | 急停按钮 | 浙江正泰 | ①型号：NP2-BS544 ②直径22mm，紧急停止，红色； | 个 | 2 | 13.33 | 1号线
38 | 200010070041 | 带灯按钮（绿） | 浙江正泰 | ①型号：NP2-BW3361 ②工作电压：DC24v ③按钮功能：带灯按钮 ④辅助触点：一常开 ⑤工作温度：-5℃-40℃ | 个 | 4 | 14.67 | 1号线
39 | 200010070042 | 黄色带灯自复位按钮 | 施耐德 | ①型号：XB2BA51C； ②头部：圆形平头； ③颜色：黄色； ④操作类型：非自复位型； ⑤开口尺寸：φ22mm； ⑥额定电压：DC24V； ⑦带灯 | 个 | 4 | 38.67 | 1号线
40 | 200010070043 | 红色带灯按钮 | 浙江正泰 | ①型号：NP2-BW3461； ②头部：圆形平头； ③颜色：红色； ④操作类型：非自复位型； ⑤开口尺寸：φ22mm； ⑥额定电压：DC24V； ⑦带灯 | 个 | 4 | 20 | 1号线
41 | 510020136004 | 平头自复位按钮 | 浙江正泰 | ①型号：XB2BA21C ②触点方式：1常开1常闭 ③复位方式：自复位 ④颜色：黑色 ⑤适用电压：直流24v | 个 | 6 | 17.33 | 1号线
42 | 200010070038 | 平头自复位按钮 | 浙江正泰 | ①型号：XB2BA42C； ②头部形状：圆形平头； ③颜色：红色； ④操作类型：自复位型； ⑤开口尺寸：φ22mm； ⑥产品认证：CCC； | 个 | 6 | 17.67 | 1号线
43 | 200010070044 | 自复位按钮（绿） | 浙江正泰 | ①型号：NP2-BA31； ②触点方式：1常开1常闭 ③复位方式：自复位 ④颜色：绿色 ⑤适用电压：直流24v | 个 | 4 | 175.33 | 1号线
44 | 200010070045 | 自复位带灯按钮（绿） | 施耐德 | ①型号：ZB2BW33C+ZB2BWB31C； ②触点方式：1常开1常闭 ③复位方式：自复位 ④带灯 ⑤颜色：绿色 ⑥适用电压：直流24v | 个 | 12 | 293.33 | 1号线
45 | 200010070039 | 带灯自复位按钮 | 施耐德 | ①型号：XB2BW34B1C； ②头部形状：圆形平头； ③颜色：红色； ④操作类型：自复位型； ⑤开口尺寸：φ22mm； ⑥是否带灯：带灯 ⑦产品认证：CCC； | 个 | 16 | 36.67 | 1号线
46 | 200010100005 | 蜂鸣器 | 浙江正泰 | ①型号：ND16-22F； ②触点方式：1常开1常闭 ③适用电压：直流24v | 个 | 2 | 19.33 | 1号线
47 | 520030030019 | 指示灯 | / | ①型号：AD16-22D/g23S； ②额定电压：24V； ③开孔尺寸：22mm； | 个 | 16 | 13 | 1号线
48 | 520030030020 | 指示灯 | / | ①型号：AD16-22D/r23S； ②额定电压：24V； ③开孔尺寸：22mm； | 个 | 2 | 13 | 1号线
49 | 200010090022 | 指示灯（黄灯） | 浙江正泰 | ①型号：AD16-22D/Y23-SF； ②头部形状：圆形平头； ③颜色：黄色； ④开口尺寸：φ22mm； ⑤额定电压：DC24V； | 个 | 13 | 9 | 1号线
50 | 210010010024 | 空气开关 | 西门子 | ①C10； ②1位； ③EA9AN1C10； ④电压：24v； | 个 | 50 | 19.33 | 1号线
51 | 210010010026 | 空气开关 | 西门子 | ①型号：C125； ②级数：3位； ④EA9AH3C125NEW； | 个 | 2 | 374.67 | 1号线
52 | 200010020070 | 三档选择开关 | 浙江正泰 | ①型号：NP2-BD53； ②挡位：三档； ③材质：金属； ④操作类型：非自复位型； ⑤开口尺寸：φ22mm； ⑥额定电压：DC24V； ⑦产品认证：CCC； | 个 | 28 | 13.33 | 1号线
53 | 510050120006 | 二挡选择开关 | 浙江正泰 | ①型号：NP2-BD21； ②挡位：两档； ③材质：金属； ④操作类型：非自复位型； ⑤开口尺寸：φ22mm； ⑥额定电压：DC24V； ⑦产品认证：CCC； | 个 | 96 | 9.33 | 1号线
54 | 510050120007 | 三档自复位选择开关 | 浙江正泰 | ①型号：NP2-BD53； ②挡位：三档； ③材质：金属； ④操作类型：自复位型； ⑤开口尺寸：φ22mm； ⑥额定电压：DC24V； ⑦产品认证：CCC； | 个 | 6 | 14 | 1号线
55 | 510050120008 | 二档自复位选择开关 | 浙江正泰 | ①型号：NP2-BD41； ②挡位：二档； ③材质：金属； ④操作类型：自复位型； ⑤开口尺寸：φ22mm； ⑥额定电压：DC24V； ⑦产品认证：CCC； | 个 | 6 | 10.67 | 1号线
56 | 520070010018 | 空开接线端子 | 源营 | ①型号：FJ6G-100/10-35/6*16； ②分线类型：1进6出； ③材质：注塑； ④特性：阻火阻燃； ⑤额定电压：DC24V | 个 | 50 | 13.33 | 1号线
57 | 510050120009 | 四档选择开关 | 卓诚电气 | ①型号：LW26-20D2222/4； ②挡位：四档； ③材质：金属； ④操作类型：非自复位型； ⑤额定电压：DC24V； | 个 | 2 | 32.67 | 1号线
58 | 040050040065 | ZR-RV电线 | 力特 | ①内芯材质：无氧纯铜； ②规格：1.5平方，1股，1.38mm/股； ③适用电压：450/750V； ④阻燃等级：C级； ⑤颜色：蓝色/红色； ⑥执行标准：GB/T8815-2008，GB/T5023-2008，GB/T 19666-2005，GB 20286-2006； | 米 | 1000 | 2.7 | 1号线
59 | 070020010040 | O型接线端子 | 泽光 | ①型号：RV1.25-10； ②材质：黄铜、阻燃PVC； ③截面大小：0.5-1.5mm²； ④符合标准：CCC | 个 | 1000 | 0.67 | 1号线
60 | 110060110035 | O型冷压钳 | / | ①高精密端子压接钳，适度压紧端子于电线上不损坏端子； ②符合人体工学的手柄设计，提供舒适握感，更方便操作； ③具有省力棘轮装置，操作轻松，压接效果明确； ④自动调整压线尺寸，不会因为使用了不匹配的压模而错误压接，压后成四边形柱状； ⑤具有压力调节按钮和棘轮强迫释放按钮，确保产品使用寿命与效能； ⑥压接面积0.08-10mm² | 把 | 1 | 49.33 | 1号线
61 | 110040020003 | 防静电热风拆焊台 | 拓力士 | ①型号：快克 706W，风枪焊台二合一套装 ②焊台温度调节0-450℃ ③工作电压/频率：220v/50Hz ④额定功率：700w ⑤尺寸：150*100*135mm | 台 | 1 | 366 | 1号线
62 | 110060150001 | 助焊工具组套 | / | ①套内总件数：6件； ②套内组成： （1）1件元件定位端子； （2）1件弯针； （3）1件叉子； （4）1件刮刀； （5）1件锥子； （6）1件刷子； | 套 | 1 | 182.67 | 1号线
63 | 290010010028 | 电气控制柜 | / | ①尺寸：1600*600*400mm； ②材质：冷轧钢板； ③表面处理：机械磷化底涂处理，外部为粉末涂层，安装侧板为镀锌； ④防护等级：IP55； ⑤配置前门、后背板、侧板、侧横梁、可移动安装板； ⑥钢板厚度：门板2.5mm，箱体2.0mm、安装板2.5mm； | 个 | 1 | 2410 | 1号线
64 | 070020040012 | 导轨 | / | ①规格：长100mm，宽35mm，高7.5mm，厚度0.9mm； ②钢铁电气安装导轨，矮型，打孔； ③钢制，镀锌，钝化处理； | 米 | 8 | 5.33 | 1号线
65 | 610070100009 | 半球高清摄像机 | / | ①360度无死角监控 ②画面清晰度4K ③支持有线、无线均能连接 ④防水等级：IP66； ⑤防暴等级：IK10； ⑥分辨率：1920×1080 | 台 | 2 | 680.67 | 1号线
66 | 070110010079 | 双向音响机 | 恩尊 | ①型号：EN-2836； ②连接线长度20m ③主机尺寸：128*98*110mm ④分机尺寸：130*100*60mm ⑤适用电压：AC220V ⑥产品组成：1个主机话筒、1个分机 | 个 | 1 | 556.67 | 1号线
67 | 110070020010 | 对讲联控设备 | 心达 | ①型号：XD-k88； ②对讲机制式：模拟 ③通话距离：3KM-5KM ④对讲机功率：10w-25w ⑤话筒长度：380mm ⑥天线尺寸：110mm ⑦产品组成：包括柜式机、扩音器、天线、电源、手咪 | 组 | 1 | 570 | 1号线