## Sheet1
序号 | 物资编码 | 物资名称 | 参考品牌 | 技术参数 | 单位 | 含税控制单价（元） | 预估数量 | 线别 | 备注 | 备注
1 | 110180190026 | 电动轨道巡检车 | 重庆恒悍、北京鼎昌、保定铭立 | ①额定成员：3人； ②尺寸（长*宽）：1500*1600mm±10mm； ③要求：整车重量≤90kg（不含电池）；整车承重≥500kg；续航里程≥50km； ④尺寸：轮径：250mm，适用轨距1435mm； ⑤速度：最大行驶速度15km/h； ⑥电池：电池采用锂电，可拆卸，充电便捷； ⑦爬坡度：最大爬坡度50‰； ⑧车体：车体采用高强度钢车架，且具备防潮、防腐能力； ⑨座椅：座椅（座椅带保险带)，其中2座位向前，1座位向后； ⑩其他：具备手动解除制动功能；具备通过道岔、小曲线（150m曲线半径）半径能力，运输小车具备便捷性；车体运行不会对通号设备（如轨道计轴磁头）造成干扰；小车整体设计为可组装方式，组装拆卸、方便倒运；具备钥匙开关、前后换向开关，并设计有LED照明灯；启动方式为脚踏式加速器，小车前后方各设有一套行走和刹车踏板，人员可双向驾驶操作小车；制动系统为脚踏式全液压动力制动系统、手制动驻车装置；车轮为耐磨尼龙车轮；控制系统设有漏电保护、超电流保护和紧急断电控制元件；刹车系统包括前后脚制动和手动辅助刹车，需要语音提示喇叭。 | 辆 | 73680 | 2 | 8号线 | 供货时剩余有效期应不低于保质期的80%，附合格证和MSDS | 供货商为非生产厂家的，送货时需提供供货渠道证明