## Sheet1
序号 | 物资编码 | 物资名称 | 品牌要求 | 技术参数 | 单位 | 预估数量 | 控制单价（元） | 线别 | 备注
1 | 500080010010 | 执行器 | BELIMO | ①型号：LM230AX 35S； ②扭矩：5Nm； ③运行时间：35S； ④电压：AC100-240V； ⑤频率：50/60Hz | 个 | 7 | 1075 | 2、11号线 | 本项目所有物资供货商非生产厂家的，送货时需提供供货渠道证明
2 | 500010030005 | 风机盘管面板 | BELIMO | ①型号：CFU-D221； ②其他：用于2号线正线车站出入口通道内风机盘管的面板 | 个 | 3 | 287 | 2号线
3 | 500030270016 | 室外机散热风机 | ADDA | ①型号：AA1282UB-AW； ②电压：AC220-240V； ③频率：50-60Hz； ④电流：0.17/0.13A； ⑤其他：适用于海尔RFC450MXSKYA空调 | 台 | 3 | 121 | 2号线
4 | 500030170024 | 室外机整流桥 | SanRex | ①型号：DF75AA160 F6I07X JP； ②要求：用于2号线多联机系统； ③其他：适用于海尔RFC450MXSKYA空调 | 个 | 10 | 140 | 2号线
5 | 500020010004 | 振动仪表 | SUNNYLEE | ①型号：STM821振动保护器 | 块 | 2 | 3625 | 2号线
6 | 500030180028 | 轴承 | SKF | ①型号：6209-C-2Z-C3； ②要求：与100*80FS2GC5 15H、125*100FS2GC5 15H荏原水泵匹配； ③其他：M-177 1747-8130 | 个 | 4 | 96 | 2号线
7 | 500010310009 | 嵌入式一体化触摸屏 | 昆仑通态 | ①型号：TPC7062Ti； ②输入电压：24V； ③输入电流：DC/300mA； ④环境：0℃-+50℃ | 块 | 1 | 975 | 2号线
8 | 500030290039 | 变频模块 | 海尔 | ①型号：0151800214； ②匹配性：配套定制用于海尔RFC450MX室外机 | 块 | 2 | 2328 | 2号线
9 | 500030170021 | 室外机主板 | 海尔 | ①型号：V12997 0151800136； ②要求：用于2号线多联机系统 | 个 | 2 | 554 | 2号线
10 | 500030170022 | 室外机主板 | 海尔 | ①型号：V98505 8D 0151800084E V02； ②要求：用于2号线多联机系统 | 个 | 3 | 1573 | 2号线
11 | 500030170023 | 室外机主板 | 海尔 | ①型号：0151800216 V12997 F0510037； ②要求：用于2号线多联机系统 | 个 | 3 | 2037 | 2号线
12 | 500030170025 | 室外机主板 | 海信 | ①型号：HUR_50W/21F； ②要求：用于11号线多联机系统 | 个 | 2 | 2000 | 11号线
13 | 500030170026 | 室内机显示板 | 海信 | ①型号：P-DA-B29； ②要求：用于11号线多联机系统 | 个 | 2 | 1050 | 11号线
14 | 500030170027 | 空调内机主板 | 海信 | ①型号：HURd-50Q/21F1； ②要求：用于11号线多联机系统 | 个 | 2 | 980 | 11号线
15 | 500030300003 | 室内机排水泵 | 海信 | ①型号：H7B0024A； ②要求：用于11号线多联机系统室内机的冷凝水排水泵 | 个 | 2 | 217 | 11号线
16 | 500010290022 | 压缩机 | 海信 | ①型号：H7B02700A PA200M2CS-4KU2； ②要求：用于11号线多联机系统室内机的压缩机 | 个 | 1 | 1684 | 11号线
17 | 500030300004 | 室内机排水泵 | 海信 | ①型号：H7B01658B； ②要求：用于11号线多联机系统室内机的冷凝水排水泵 | 个 | 2 | 209 | 11号线
18 | 500030010040 | 室内机风扇电机 | 海信 | ①型号：YDK30-8-3； ②电压：220V； ③功率：29W； ④要求：用于11号线多联机系统室内机 | 个 | 1 | 819 | 11号线
19 | 500010030006 | 集中控制器 | 海信 | ①型号：HYJM—S01H； ②电压：AC100V-240V； ③频率：50-60Hz； ④输入功率：13.5W | 个 | 2 | 3675 | 11号线
20 | 500030170028 | 室内机遥控接收板 | 海信 | ①型号：1518881.E，CTTK-12-H6M（1418965.C）； ②要求：用于11号线多联机系统室内机的室内机信号接收与控制 | 个 | 1 | 520 | 11号线
21 | 500030010044 | 室内机电机 | 海信 | ①型号：H7B00987A-1； ②功率：108W； ③电压：DC310V | 个 | 1 | 980 | 11号线
22 | 500010290023 | 压缩机 | 海信 | ①型号：E656DHD-65D2YG； ②要求：用于11号线多联机系统室内机的压缩机 | 个 | 1 | 5618 | 11号线
23 | 500030020144 | 冷却塔电机皮带 | 三力士 | ①型号：B1950Li 1990LD； ②要求：用于11号线冷却塔风机皮带 | 根 | 5 | 18 | 11号线
24 | 500030010041 | 冷却塔电机 | 万高（南通） | ①型号：3-W20-112M-04； ②电压：380V； ③频率：50HZ； ④功率：4.0KW； ⑤防护等级：IP55； ⑥其他：冷却塔安装、户外专用 | 个 | 1 | 2782 | 11号线
25 | 500030010042 | 冷却塔电机 | 万高（南通） | ①型号：3-W20-132S-04； ②电压：380V； ③频率：50HZ； ④功率：5.5KW； ⑤防护等级：IP55； ⑥其他：冷却塔安装、户外专用 | 个 | 1 | 3360 | 11号线
26 | 500010120006 | 群控系统模块 | 艾德森 | ①型号：IO-22U； ②其他：用于2号线冷水机组群控系统控制模块 | 个 | 1 | 2693 | 2号线
27 | 500010120007 | 群控系统模块 | 艾德森 | ①型号：IO-22D； ②其他：用于2号线冷水机组群控系统控制模块 | 个 | 1 | 2133 | 2号线
28 | 500010090002 | DDC控制器 | 艾德森 | ①型号：AS-2400； ②网络协议：使用BACnet IP网络协议； ③其他要求：24*UI,RS-485通讯端口*1，支持Modbus/Bacnet MSTP | 个 | 1 | 5266 | 2号线
29 | 500010030004 | 流量开关 | 霍尼韦尔 | ①型号：WFS-1001-H KL763084； ②其他：用于LSBLG200D/R4G型冷水机组 | 个 | 3 | 393 | 2号线
30 | 500010050004 | 控制与保护开关 | 上海思博恒业 | ①型号：SICPS-45C/M25/06M； ②额定工作电压：AC400V； ③频率：50Hz； ④使用类别：AC-44； ⑤约定发热电流：45A； ⑥额定冲击耐受电压：6kV； ⑦控制电源电压：AC220V | 个 | 2 | 480 | 2号线
31 | 500010120008 | 24V电源模块 | 南通英赛特 | ①型号：NF-2000W； ②输入电压：220V±15%； ③输出电压：0-24V，83.3A | 块 | 5 | 2520 | 11号线
32 | 500010120009 | 24V电源模块 | 南通英赛特 | ①型号：NF-1500W； ②输入电压：220V±15%； ③输出电压：0-24V，62.5A | 块 | 2 | 2280 | 11号线
33 | 500010290008 | 压缩机 | 三菱富士通 | ①型号：ANB78FVAMT； ②结构类型：涡旋式； ③额定制冷量：25400W； ④输入功率：7640W | 台 | 2 | 7200 | 2号线
34 | 500030010037 | 电机 | 西门子 | ①型号：1LE0001-1DA33-3AA4-Z\F70； ②功率：15KW； ③匹配性：与125*100FS2GC5 15H荏原水泵匹配 | 台 | 1 | 6530 | 2号线
35 | 500030010036 | 电机 | 西门子 | ①型号：1LE0001-1DA43-3AA4-Z\F70； ②功率：18.5KW； ③匹配性：与125*100FS2GC5 18.5H荏原水泵匹配 | 台 | 1 | 6533 | 2号线
36 | 500010240100 | 压力表三通旋塞阀 | / | ①材质：黄铜； ②尺寸：内丝4分，M20mm*1.5mm； ③流动方向：双向 | 个 | 12 | 26 | 2、11号线
37 | 500030020122 | 组空电机皮带 | / | ①规格：SPZ 962； ②材质：橡胶； ③类型：高速防油三角带； ④要求：耐高温 | 根 | 2 | 9 | 11号线
38 | 500030250007 | 一体化振动变送器 | / | ①型号：SLMCD-21-T-AV2-A-N； ②量程：0-20mm/s； ③输出：4-20mA | 个 | 1 | 1837 | 11号线
39 | 500030020087 | 组空电机皮带 | / | ①规格：SPA 2500； ②材质：橡胶； ③类型：高速防油三角带； ④其他：耐高温 | 根 | 2 | 26 | 2号线
40 | 500030020114 | 组空电机皮带 | / | ①规格：SPZ 687； ②材质：橡胶； ③类型：高速防油三角带； ④要求：耐高温 | 根 | 2 | 11 | 2号线
41 | 500030020121 | 组空电机皮带 | / | ①规格：SPZ 950； ②材质：橡胶； ③类型：高速防油三角带； ④要求：耐高温 | 根 | 2 | 9 | 2号线
42 | 500030020084 | 组空电机皮带 | / | ①规格：SPA 1907； ②材质：橡胶； ③类型：高速防油三角带； ④要求：耐高温 | 根 | 1 | 22 | 2号线
43 | 500030020048 | 风机皮带 | / | ①规格：SPB 2500； ②材质：橡胶； ③类型：高速防油三角带； ④要求：耐高温 | 条 | 2 | 40 | 2号线
44 | 500030020090 | 组空电机皮带 | / | ①规格：SPA 2800； ②材质：橡胶； ③类型：高速防油三角带； ④要求：耐高温 | 根 | 1 | 31 | 2号线
45 | 500030020094 | 组空电机皮带 | / | ①规格：SPB 2650； ②材质：橡胶； ③类型：高速防油三角带； ④要求：耐高温 | 根 | 1 | 41 | 2号线
46 | 500030020102 | 组空电机皮带 | / | ①规格：SPZ 1000； ②材质：橡胶； ③类型：高速防油三角带； ④要求：耐高温 | 根 | 1 | 9 | 2号线
47 | 500030020103 | 组空电机皮带 | / | ①规格：SPZ 1024； ②材质：橡胶； ③类型：高速防油三角带； ④要求：耐高温 | 根 | 1 | 13 | 2号线
48 | 500030020106 | 组空电机皮带 | / | ①规格：SPZ 1187； ②材质：橡胶； ③类型：高速防油三角带； ④要求：耐高温 | 根 | 1 | 12 | 2号线
49 | 500030020109 | 组空电机皮带 | / | ①规格：SPZ 2120； ②材质：橡胶； ③类型：高速防油三角带； ④要求：耐高温 | 根 | 1 | 20 | 2号线
50 | 500030020113 | 组空电机皮带 | / | ①规格：SPZ 670； ②材质：橡胶； ③类型：高速防油三角带； ④要求：耐高温 | 根 | 1 | 8 | 2号线
51 | 500030020116 | 组空电机皮带 | / | ①规格：SPZ 862； ②材质：橡胶； ③类型：高速防油三角带； ④要求：耐高温 | 根 | 1 | 10 | 2号线
52 | 500030020117 | 组空电机皮带 | / | ①规格：SPZ 875； ②材质：橡胶； ③类型：高速防油三角带； ④要求：耐高温 | 根 | 1 | 9 | 2号线
53 | 500010260008 | 冷水机组温度传感器 | / | ①型号：48469634； ②适用温度：-40-125℃； ③其他：用于2号线冷水机组水系统管路温度监测 | 个 | 2 | 1058 | 2号线
54 | 500080110010 | 强力排风扇 | / | ①型号：FD200-2； ②风量：1050m³/h； ③要求：电压220V，频率50Hz； ④输入功率：80W； ⑤额定转速：2800r/min； ⑥材质：铁； ⑦尺寸：直径195mm，长度145mm | 个 | 4 | 182 | 2号线
55 | 500070060005 | 室外机接线端子 | / | ①型号：V12714 JXW-4-Z； ②电压：600V； ③电流：80A； ④其他：适用于海尔RFC450MXSKYA空调 | 个 | 10 | 94 | 2号线
56 | 500010160007 | 安全阀 | / | ①型号：SFA-22C300T1； ②公称通径DN：10mm； ③整定压力Pk：1.0MPa； ④要求：适用于2号线LSBLGZ200S/R4-Tp冷水机组； ⑤其他：需出厂检测，并提供安全阀合格证及质量证明书 | 个 | 7 | 264 | 2号线
57 | 500030110005 | 不锈钢软管 | / | ①型号：SLBF； ②压力等级：2.5Mpa； ③通径：65； ④温度：400℃； ⑤长度：1.5m； ⑥接头：两端法兰盘连接 | 根 | 4 | 657 | 2号线
58 | 500030010038 | 风幕机电机 | / | ①型号：YSK110-4 MOTOR(1215)； ②功率：100W； ③极数：4P； ④电流：1.1A | 台 | 3 | 348 | 2号线