## 物资清单
序号 | 物资编码 | 物资名称 | 品牌要求 | 技术参数 | 单位 | 预估数量 | 含税控制单价（元） | 线别 | 备注
1 | 560050010005 | 消防电源监控模块 | 中消恒安（北京） | ①型号：ZXVI-S | 套 | 4 | 1365 | 1号线
2 | 560050010006 | 消防电源监控模块 | 上海艾临科 | ①型号：QP732DIT | 套 | 4 | 665 | 1号线
3 | 560050010007 | 消防电源监控模块 | 北京爱博精电 | ①型号：AcuPM473-3uI | 套 | 4 | 1519 | 1号线
4 | 560020010009 | 手动/自动显示装置 | 新乡源野 | ①工作电压：DC24V； ②尺寸：360mm*150mm*20mm； ③要求：带手动/自动字样； ④其他：自动对应绿色指示灯，手动对应红色指示灯，字样顺序为左侧手动，右侧自动 | 个 | 3 | 144 | 1号线
5 | 560010050052 | FAS主机回路卡 | 能美 | ①型号：SCU-ZC | 个 | 3 | 10000 | 1号线
6 | 560020010003 | 远程控制装置（手/自、启/停） | 诺蒂菲尔 | ①型号：NBG-1002 | 台 | 2 | 756 | 13号线
7 | 560020040007 | 启动定位器 | 上海磐鸿 | ①型号：SPH-QDDWQ； ②工作温度：+4℃-55℃； ③工作湿度：≤92%； ④工作电压：DC24V； ⑤监视电流：≤2.5mA； ⑥报警电流：≤15mA； ⑦光谱响应范围：185-260nm； ⑧响应时间：≤30s； ⑨探测半径：≤55m | 套 | 3 | 810 | 1号线
8 | 560010100027 | 消防广播(扬声器) | 霍尼韦尔 | ①型号：LM2-VCP06B | 套 | 2 | 165 | 1号线
9 | 560020140007 | 洒水喷头 | 上海磐鸿 | ①型号：ZDMP0.25/5S； ②额定流量：5L/S； ③工作压力：0.25MPa； ④射流半径：8m； ⑤保护半径：7m； ⑥安装高度：6-15m； ⑦安装方式：吊装； ⑧水平旋转角度：360° | 套 | 2 | 324 | 1号线
10 | 560010030029 | 可燃气体探测器 | 莫利斯 | ①型号：GTYQ-QD6320； ②要求：独立使用，工作电压AC220V； ③其他：带数显，带声光报警 | 套 | 1 | 462 | 1号线
11 | 560010110271 | 电动排烟窗控制箱 | 绍兴超时代门控自动化 | ①型号：CSD-KGC-10； ②箱体内含：直径28mm红色圆形指示灯4个，工作电压DC24V； ③箱体内含：直径28mm绿色圆形指示灯3个，工作电压DC24V； ④箱体内含：开关电源3个，型号：S-400-24； ⑤箱体内含：控制板1块，型号：自制CSD001； ⑥箱体内含：德力西空气开关1个，型号：DZ47sN2C32 | 套 | 1 | 4280 | 13号线
12 | 560020110008 | 总线联动模块 | 上海磐鸿 | ①型号：SPH-LDMK； ②工作温度：+4℃-55℃； ③工作湿度：≤92%； ④输入电压：AC220V； ⑤输出电压：AC220V； ⑥输出触点容量：AC220V，7A/DC24V,7A； ⑦外形尺寸：212mm*132mm*92mm | 套 | 1 | 324 | 1号线
13 | 560050020002 | 消防电源监控主机 | 泉州天龙科技 | ①型号：TL900-B/64 | 套 | 1 | 17000 | 13号线
14 | 560010010013 | 模块箱锁具 | / | ①型号：MS731-1； ②要求：亚光色 | 套 | 15 | 29 | 11号线
15 | 560020010008 | 气灭盘主板 | 诺蒂菲尔 | ①型号：RP-1002PLUS/40； ②要求：气体灭火控制盘主板板卡内含有适配现场的程序 | 个 | 1 | 8640 | 11号线
16 | 560010080007 | 按钮 | 诺蒂菲尔 | ①型号：J-XAP-M-M500HC | 个 | 15 | 187 | 13号线
17 | 560010080006 | 消火栓按钮（智能型） | 诺蒂菲尔 | ①型号：J-SAP-M-M500KC | 个 | 30 | 182 | 2号线
18 | 560010090003 | 消防壁挂电话 | 诺蒂菲尔 | ①型号：HTEL-E | 个 | 19 | 245 | 2号线
19 | 560010050001 | 主机电源 | 诺蒂菲尔 | ①型号：AMPS-24E； ②功能要求：7至200AH电池充电；隔离的信号回路接口；掉电检测；电池状态监视；充电电流可选；AC电源监控及AC掉电保护功能； ③匹配性：用于NFS2-3030控制器的供电 | 台 | 2 | 7788 | 13号线
20 | 560020010004 | 手动/自动显示装置 | 新乡源野 | ①工作电压：DC24V； ②尺寸：364mm*150mm*21mm： ③要求：带手动/自动字样； ④其他：自动对应绿色指示灯，手动对应红色指示灯，字样顺序为左侧自动，右侧手动 | 个 | 3 | 144 | 13号线
21 | 560010100015 | 楼层显示器 | 诺蒂菲尔 | ①型号：LCD-100-A/64 | 个 | 1 | 2376 | 1号线
22 | 500080140006 | 电动排烟防火阀执行器 | 靖江新扬 | ①型号：ZFHF-WSDj-FK-24/0.7； ②其他：70℃（电动） | 个 | 3 | 742 | 2号线