## Sheet1
序号 | 物资名称 | 品牌要求 | 技术参数 | 单位 | 含税控制单价（元） | 预估数量 | 线别 | 备注
1 | 19英寸标准机柜托盘（CCTV） | / | ①通用机柜伸缩托盘； ②适用于标准19英寸落地机柜； ③伸缩后长度大于70CM； ④包含机柜固定螺丝、固定卡扣等安装辅材。 | 台 | 119 | 46 | 3号线
2 | HDMI线 | / | ①接口：标准HDMI接口； ②长度：3米 | 根 | 29.9 | 24 | 3号线
3 | 尼龙阻燃塑料波纹管 | / | ①规格：内径20mm，外径25mm，弯曲半径45mm； ②材质：尼龙； ③结构：内部和外表均为波浪型； ④工作温度：-40℃～125℃，短时可达＋140℃； ⑤表面处理：发黑处理； ⑥产品等级：A级 ⑦阻燃等级：V0级； ⑧颜色：黑色； ⑨标准要求：符合欧洲环保SGS:SH6134468/CHEM； | 米 | 4.3 | 400 | 3号线
4 | PDU | / | ①类型：6位10APDU； ②输入线缆：3m长×3*1.5mm?； ③输入插头：10A； ④功能模块：防雷保护模块； ⑤额定电流/电压：10A/250V； ⑥插孔位数：6位； ⑦承载功率：Max2500W； ⑧外形尺寸：480×60×45mm； | 个 | 300 | 22 | 3号线
5 | 机柜十字槽圆柱头螺丝（含方卡扣螺母） | / | ①规格：M6*16mm； ②材质：304不锈钢镀镍； ③头型：十字圆柱头； ④表面处理：洗光； ⑤机械性能：A2-70； ⑥其它要求：全螺纹； ⑦适用标准：国标； | 套 | 0.83 | 170 | 3号线
6 | 单路视频光端机 | / | ①名称：HDMI高清视频光端机（一对）； ②视音频接口：HDMI，支持1920*1080分辨率、刷新频率59Hz； ③光纤接口：SC光纤接口，单模单纤收发； ④光接口工作波长：1310nm-1550nm； ⑤固定：自带固定螺丝； ⑥功能：通过光电转换延长HDMI视频信号传输距离，传输距离达10KM； ⑦稳定性：平均无故障时间大于100000小时； ⑧电源：自带电源线，支持220V电源供电，或自带电源转换设备； ⑨工业级设备，工作温度：-10℃—+60℃，工作湿度：0%—95%（无凝结） ⑩尺寸：长*宽*高尺寸小于250*200*40mm | 对 | 1800 | 48 | 3号线
7 | 光跳纤 | / | ①FC-SC 20m 单模铠装 工作波长1310nm-1550nm | 根 | 29.9 | 96 | 3号线
8 | 单模单芯尾纤 | / | ①接口类型：FC-SC; ②规格：9/125μm； ③插芯：陶瓷； ④外披材质：环保阻燃PVC； ⑤波长：1310-1550nm； ⑥研磨方式：UPC； ⑦长度：5m; ⑧外径：2mm； ⑨执行标准：GB/T 9771-2008； | 根 | 6.5 | 96 | 3号线