## 物资清单
序号 | 物资编码 | 物资名称 | 品牌要求 | 技术参数 | 单位 | 预估采购量 | 含税控制单价（元） | 线别 | 备注
1 | 440010010002 | 低压控制箱 | 成都普创 | ①类型：可视化自动接地系统用低压控制箱； ②配件：接触器AF09-30-01-11、智能控制器SMC-2412SF、直流稳压电源DR-120-24、直流稳压电源RS-25-12、数字电压表IN5045-P、光纤交换机FHC5002SF1、温控器KSD301/302 5A、涡轮鼓风机5015 12V、常开常闭触点（带基座）ZB2BZ105C、标准手柄选择开关头ZB2BD2C、常开触点ZB2BE101C、万能转换开关LW39-16CU-9GC-222X/3(03/C0/30)、按钮（红）CP1-10R-10、指示灯MQ12F-2 24V、安装配件（含线缆） ③要求：适用于青岛地铁2号线可视化设备 | 台 | 1 | 15000 | 2号线
2 | 440030030015 | LED屏幕电路板 | 成都普创 | ①规格：DC5V双电源；采用无源节点进行信号输出； 可实现“有电”、“无电”、“接地”、“故障”、“离线”等信号显示；对显示位数超长内容，可循环显示；可实现显示内容切屏显示； ②适配性：适用于32*64位LED显示屏幕； ③要求：适用于青岛地铁2号线可视化设备 | 个 | 1 | 6500 | 2号线